## Summary
Inductance [uH] | Velocity [m/s] | Kinetic Energy [J] | Peak Current [A] | Pulse Time [s] | Consumed Energy [J] | Efficiency [%] | Mass
20 | 18.0001 | 3.3186 | 271.5145 | 0.00905 | 122.8603 | 2.7011 | 0.020485
40 | 18.4176 | 3.4743 | 249.2018 | 0.0115 | 143.291 | 2.4246
60 | 18.5855 | 3.5379 | 218.6251 | 0.0117 | 127.8957 | 2.7663
80 | 18.658 | 3.5656 | 212.0424 | 0.01145 | 121.3943 | 2.9372
100 | 18.6735 | 3.5715 | 189.0152 | 0.01095 | 103.4858 | 3.4512
120 | 18.6846 | 3.5758 | 182.3945 | 0.01095 | 99.861 | 3.5807
140 | #N/A | #N/A | 180.8919 | #N/A | #N/A | #N/A
160 | #N/A | #N/A | 162.5829 | #N/A | #N/A | #N/A
180 | #N/A | #N/A | 158.8168 | #N/A | #N/A | #N/A
200 | #N/A | #N/A | 155.4113 | #N/A | #N/A | #N/A
220 | #N/A | #N/A | 155.708 | #N/A | #N/A | #N/A
240
260
280 | #N/A | #N/A | 136.2856 | #N/A | #N/A | #N/A
300
320
340 | #N/A | #N/A | 122.4708 | #N/A | #N/A | #N/A
360
380
400 | #N/A | #N/A | 118.5754 | #N/A | #N/A | #N/A

## Velocity
time | T 0 | T 1 | T 2 | T 3 | T 4 | T 5
5e-05 | 0.000108 | 4e-06 | 3e-06 | 2e-06 | 2e-06 | 2e-06
0.0001 | 0.000522 | 4.3e-05 | 3.7e-05 | 3.5e-05 | 3.8e-05 | 7.1e-05
0.00015 | 0.001365 | 0.000183 | 0.000166 | 0.000164 | 0.000191 | 0.00042
0.0002 | 0.002738 | 0.000483 | 0.000446 | 0.000453 | 0.000537 | 0.00126
0.00025 | 0.004715 | 0.000989 | 0.000923 | 0.000951 | 0.001139 | 0.00276
0.0003 | 0.007364 | 0.001744 | 0.001638 | 0.001703 | 0.002053 | 0.005071
0.00035 | 0.010703 | 0.002767 | 0.00261 | 0.00273 | 0.003306 | 0.008273
0.0004 | 0.014785 | 0.004091 | 0.003871 | 0.004065 | 0.004941 | 0.012473
0.00045 | 0.019581 | 0.005712 | 0.005418 | 0.005708 | 0.006955 | 0.017698
0.0005 | 0.025091 | 0.007636 | 0.007257 | 0.007662 | 0.009358 | 0.023932
0.00055 | 0.031332 | 0.009876 | 0.009399 | 0.009944 | 0.012164 | 0.03122
0.0006 | 0.03817 | 0.012375 | 0.01179 | 0.012496 | 0.015304 | 0.039241
0.00065 | 0.045823 | 0.015238 | 0.01453 | 0.01542 | 0.018909 | 0.048466
0.0007 | 0.054259 | 0.018453 | 0.017608 | 0.018706 | 0.022964 | 0.058857
0.00075 | 0.063076 | 0.021841 | 0.020846 | 0.022168 | 0.027223 | 0.069714
0.0008 | 0.072621 | 0.025557 | 0.024403 | 0.025973 | 0.031917 | 0.081661
0.00085 | 0.082522 | 0.029436 | 0.028113 | 0.029942 | 0.0368 | 0.094302
0.0009 | 0.093507 | 0.033822 | 0.0323 | 0.034422 | 0.042346 | 0.10851
0.00095 | 0.1045 | 0.03821 | 0.036485 | 0.038904 | 0.047896 | 0.12256
0.001 | 0.11645 | 0.04306 | 0.0411 | 0.04385 | 0.054 | 0.13818
0.00105 | 0.12843 | 0.047916 | 0.045721 | 0.0488 | 0.06012 | 0.15387
0.0011 | 0.14121 | 0.053191 | 0.050722 | 0.054169 | 0.066784 | 0.17035
0.00115 | 0.15402 | 0.058468 | 0.055726 | 0.059542 | 0.073438 | 0.18662
0.0012 | 0.16761 | 0.064124 | 0.061076 | 0.065283 | 0.080566 | 0.20387
0.00125 | 0.18124 | 0.069781 | 0.066426 | 0.071038 | 0.087692 | 0.22132
0.0013 | 0.19555 | 0.075783 | 0.072096 | 0.077122 | 0.09527 | 0.23944
0.00135 | 0.20989 | 0.081791 | 0.077771 | 0.083215 | 0.10283 | 0.25717
0.0014 | 0.22487 | 0.088098 | 0.083718 | 0.089596 | 0.11079 | 0.27536
0.00145 | 0.23989 | 0.094412 | 0.089741 | 0.095978 | 0.11881 | 0.29345
0.0015 | 0.2555 | 0.10099 | 0.095939 | 0.10263 | 0.12712 | 0.31177
0.00155 | 0.27116 | 0.1076 | 0.10216 | 0.10929 | 0.1355 | 0.33
0.0016 | 0.2873 | 0.11445 | 0.10859 | 0.11617 | 0.14416 | 0.34852
0.00165 | 0.30351 | 0.1213 | 0.11503 | 0.12306 | 0.15284 | 0.36681
0.0017 | 0.3202 | 0.12836 | 0.12164 | 0.13017 | 0.16176 | 0.38488
0.00175 | 0.33695 | 0.13544 | 0.1283 | 0.1373 | 0.17081 | 0.40225
0.0018 | 0.35415 | 0.14271 | 0.13509 | 0.14459 | 0.18011 | 0.41983
0.00185 | 0.37141 | 0.14998 | 0.14188 | 0.15192 | 0.18934 | 0.43702
0.0019 | 0.38903 | 0.15742 | 0.1488 | 0.15938 | 0.19888 | 0.45388
0.00195 | 0.40679 | 0.16487 | 0.15574 | 0.16689 | 0.20848 | 0.47027
0.002 | 0.42497 | 0.17249 | 0.16279 | 0.17453 | 0.21829 | 0.48667
0.00205 | 0.44327 | 0.18015 | 0.16987 | 0.18221 | 0.22812 | 0.50219
0.0021 | 0.46184 | 0.18792 | 0.17705 | 0.18999 | 0.23818 | 0.51728
0.00215 | 0.48059 | 0.19566 | 0.18432 | 0.19781 | 0.24827 | 0.53165
0.0022 | 0.49962 | 0.20356 | 0.19171 | 0.20574 | 0.25857 | 0.54573
0.00225 | 0.51879 | 0.21149 | 0.1991 | 0.21365 | 0.26899 | 0.55917
0.0023 | 0.53829 | 0.21952 | 0.20659 | 0.22171 | 0.27959 | 0.57238
0.00235 | 0.55792 | 0.22761 | 0.21401 | 0.22976 | 0.29027 | 0.58467
0.0024 | 0.57784 | 0.23584 | 0.22154 | 0.23791 | 0.30119 | 0.5963
0.00245 | 0.59802 | 0.24384 | 0.22917 | 0.24608 | 0.31221 | 0.60789
0.0025 | 0.61851 | 0.25217 | 0.23683 | 0.25432 | 0.32342 | 0.61881
0.00255 | 0.63909 | 0.26052 | 0.24455 | 0.26262 | 0.33476 | 0.62935
0.0026 | 0.65995 | 0.2689 | 0.2523 | 0.27105 | 0.34621 | 0.63937
0.00265 | 0.68116 | 0.27737 | 0.26012 | 0.27954 | 0.35776 | 0.64891
0.0027 | 0.70261 | 0.28583 | 0.268 | 0.28808 | 0.36948 | 0.65822
0.00275 | 0.72454 | 0.29433 | 0.27594 | 0.29662 | 0.38139 | 0.66696
0.0028 | 0.74676 | 0.30285 | 0.28393 | 0.30533 | 0.39349 | 0.67543
0.00285 | 0.76922 | 0.31141 | 0.29194 | 0.31409 | 0.40589 | 0.6833
0.0029 | 0.79201 | 0.32016 | 0.30003 | 0.32292 | 0.41839 | 0.69096
0.00295 | 0.81509 | 0.32894 | 0.30816 | 0.33176 | 0.43121 | 0.69848
0.003 | 0.83847 | 0.33779 | 0.31636 | 0.34062 | 0.44422 | 0.70556
0.00305 | 0.86215 | 0.34669 | 0.3246 | 0.34952 | 0.45756 | 0.7124
0.0031 | 0.88615 | 0.35562 | 0.3329 | 0.35861 | 0.47115 | 0.71901
0.00315 | 0.9107 | 0.36463 | 0.34124 | 0.36779 | 0.48508 | 0.72547
0.0032 | 0.93548 | 0.37369 | 0.3496 | 0.37691 | 0.49922 | 0.73173
0.00325 | 0.96068 | 0.38284 | 0.358 | 0.38615 | 0.51384 | 0.73777
0.0033 | 0.98622 | 0.392 | 0.36647 | 0.39548 | 0.52879 | 0.74349
0.00335 | 1.0124 | 0.40122 | 0.37498 | 0.40496 | 0.5442 | 0.74914
0.0034 | 1.0388 | 0.41052 | 0.38355 | 0.41448 | 0.5602 | 0.75467
0.00345 | 1.0659 | 0.41985 | 0.39219 | 0.4241 | 0.57662 | 0.76003
0.0035 | 1.0934 | 0.42925 | 0.40087 | 0.43379 | 0.5936 | 0.76525
0.00355 | 1.1214 | 0.43868 | 0.40961 | 0.44352 | 0.61127 | 0.77042
0.0036 | 1.1498 | 0.44821 | 0.4184 | 0.45342 | 0.62949 | 0.77541
0.00365 | 1.1788 | 0.45781 | 0.42727 | 0.46343 | 0.64856 | 0.78033
0.0037 | 1.2084 | 0.46747 | 0.43617 | 0.47351 | 0.66859 | 0.78506
0.00375 | 1.2385 | 0.47717 | 0.44514 | 0.48371 | 0.68974 | 0.78983
0.0038 | 1.2692 | 0.48697 | 0.45419 | 0.49398 | 0.71161 | 0.79441
0.00385 | 1.3007 | 0.49682 | 0.46329 | 0.50437 | 0.73481 | 0.79898
0.0039 | 1.3329 | 0.50677 | 0.47252 | 0.51483 | 0.75877 | 0.80359
0.00395 | 1.3658 | 0.51675 | 0.4818 | 0.5255 | 0.78366 | 0.80815
0.004 | 1.3993 | 0.52687 | 0.49115 | 0.53621 | 0.80837 | 0.8127
0.00405 | 1.4336 | 0.53692 | 0.50054 | 0.54707 | 0.83291 | 0.81715
0.0041 | 1.4686 | 0.54707 | 0.51006 | 0.55807 | 0.8568 | 0.82147
0.00415 | 1.5045 | 0.55735 | 0.51965 | 0.5692 | 0.87952 | 0.82593
0.0042 | 1.5415 | 0.5678 | 0.52932 | 0.5805 | 0.90133 | 0.83039
0.00425 | 1.5793 | 0.57836 | 0.539 | 0.59195 | 0.92235 | 0.83477
0.0043 | 1.6184 | 0.58898 | 0.54878 | 0.60352 | 0.94219 | 0.8392
0.00435 | 1.6583 | 0.5997 | 0.55865 | 0.6154 | 0.96089 | 0.84364
0.0044 | 1.6995 | 0.61054 | 0.56869 | 0.62749 | 0.97822 | 0.84826
0.00445 | 1.742 | 0.62151 | 0.57876 | 0.63975 | 0.99464 | 0.85308
0.0045 | 1.7857 | 0.63262 | 0.58895 | 0.65221 | 1.0098 | 0.85769
0.00455 | 1.8307 | 0.64382 | 0.59929 | 0.66486 | 1.0238 | 0.86234
0.0046 | 1.8772 | 0.65517 | 0.60974 | 0.6778 | 1.0367 | 0.86704
0.00465 | 1.925 | 0.66638 | 0.62037 | 0.69083 | 1.0486 | 0.87204
0.0047 | 1.9747 | 0.6779 | 0.63102 | 0.70431 | 1.06 | 0.87693
0.00475 | 2.0262 | 0.68959 | 0.64196 | 0.71807 | 1.0708 | 0.88194
0.0048 | 2.0797 | 0.70141 | 0.65298 | 0.73208 | 1.0809 | 0.88697
0.00485 | 2.135 | 0.71323 | 0.66403 | 0.74635 | 1.0905 | 0.89212
0.0049 | 2.1925 | 0.72508 | 0.67524 | 0.76107 | 1.0997 | 0.89737
0.00495 | 2.2521 | 0.737 | 0.68659 | 0.77616 | 1.1086 | 0.90275
0.005 | 2.3141 | 0.74926 | 0.69808 | 0.79176 | 1.1171 | 0.90853
0.00505 | 2.3786 | 0.7615 | 0.70976 | 0.80782 | 1.1253 | 0.91442
0.0051 | 2.446 | 0.77397 | 0.72153 | 0.82446 | 1.1333 | 0.92046
0.00515 | 2.5163 | 0.78666 | 0.7335 | 0.8417 | 1.1413 | 0.92672
0.0052 | 2.5894 | 0.79954 | 0.74579 | 0.85947 | 1.1492 | 0.93304
0.00525 | 2.6668 | 0.8126 | 0.75825 | 0.87799 | 1.1569 | 0.93981
0.0053 | 2.7482 | 0.82581 | 0.77084 | 0.89751 | 1.1647 | 0.94672
0.00535 | 2.8331 | 0.83919 | 0.78365 | 0.91796 | 1.1725 | 0.95387
0.0054 | 2.9221 | 0.85276 | 0.79658 | 0.9391 | 1.1803 | 0.96135
0.00545 | 3.0159 | 0.86653 | 0.80972 | 0.96193 | 1.1883 | 0.96908
0.0055 | 3.1145 | 0.88067 | 0.82311 | 0.98594 | 1.1961 | 0.9771
0.00555 | 3.219 | 0.89499 | 0.83676 | 1.0115 | 1.2042 | 0.98535
0.0056 | 3.3291 | 0.9096 | 0.85071 | 1.0381 | 1.2126 | 0.99398
0.00565 | 3.4451 | 0.92433 | 0.86497 | 1.0658 | 1.2209 | 1.003
0.0057 | 3.5676 | 0.93949 | 0.87952 | 1.0932 | 1.2293 | 1.0125
0.00575 | 3.6953 | 0.95477 | 0.89431 | 1.1198 | 1.2381 | 1.0224
0.0058 | 3.8296 | 0.97029 | 0.90935 | 1.1454 | 1.2471 | 1.0331
0.00585 | 3.9694 | 0.98609 | 0.92487 | 1.1691 | 1.2567 | 1.0441
0.0059 | 4.1158 | 1.0023 | 0.94074 | 1.1912 | 1.2667 | 1.0556
0.00595 | 4.2695 | 1.0186 | 0.95708 | 1.2123 | 1.277 | 1.0677
0.006 | 4.4289 | 1.0355 | 0.97385 | 1.2319 | 1.2878 | 1.0806
0.00605 | 4.5931 | 1.0527 | 0.99103 | 1.2502 | 1.2989 | 1.0939
0.0061 | 4.7634 | 1.0702 | 1.0087 | 1.2672 | 1.3109 | 1.1081
0.00615 | 4.9382 | 1.0881 | 1.027 | 1.2835 | 1.3234 | 1.123
0.0062 | 5.1177 | 1.1065 | 1.0457 | 1.299 | 1.3367 | 1.139
0.00625 | 5.3017 | 1.1254 | 1.065 | 1.3136 | 1.3504 | 1.1556
0.0063 | 5.4889 | 1.1448 | 1.0852 | 1.3278 | 1.3652 | 1.1733
0.00635 | 5.6818 | 1.1648 | 1.1061 | 1.3417 | 1.381 | 1.1922
0.0064 | 5.878 | 1.1852 | 1.1276 | 1.3554 | 1.3978 | 1.2122
0.00645 | 6.077 | 1.2061 | 1.1502 | 1.3689 | 1.4157 | 1.2336
0.0065 | 6.2806 | 1.2275 | 1.1741 | 1.3823 | 1.4349 | 1.256
0.00655 | 6.4875 | 1.2497 | 1.1992 | 1.3958 | 1.4555 | 1.2804
0.0066 | 6.6977 | 1.2725 | 1.2258 | 1.4097 | 1.4773 | 1.3063
0.00665 | 6.9109 | 1.2962 | 1.2544 | 1.4238 | 1.5008 | 1.334
0.0067 | 7.126 | 1.3208 | 1.2845 | 1.4383 | 1.5263 | 1.3637
0.00675 | 7.3454 | 1.3463 | 1.3164 | 1.4536 | 1.5537 | 1.396
0.0068 | 7.5636 | 1.3725 | 1.3494 | 1.469 | 1.5834 | 1.4305
0.00685 | 7.787 | 1.3999 | 1.3819 | 1.4853 | 1.6157 | 1.468
0.0069 | 8.0122 | 1.4286 | 1.4131 | 1.5025 | 1.651 | 1.5087
0.00695 | 8.2405 | 1.4585 | 1.4425 | 1.5205 | 1.6894 | 1.5532
0.007 | 8.4697 | 1.4898 | 1.4705 | 1.5396 | 1.7319 | 1.6021
0.00705 | 8.7017 | 1.5228 | 1.4973 | 1.5598 | 1.7787 | 1.6565
0.0071 | 8.9352 | 1.5579 | 1.5227 | 1.5815 | 1.831 | 1.7172
0.00715 | 9.1699 | 1.595 | 1.5471 | 1.6044 | 1.89 | 1.785
0.0072 | 9.4048 | 1.6346 | 1.5713 | 1.6293 | 1.9572 | 1.8605
0.00725 | 9.6429 | 1.677 | 1.5954 | 1.6561 | 2.032 | 1.9433
0.0073 | 9.8833 | 1.7221 | 1.6196 | 1.6848 | 2.1147 | 2.0334
0.00735 | 10.1234 | 1.7686 | 1.6444 | 1.7161 | 2.2049 | 2.1303
0.0074 | 10.3646 | 1.8142 | 1.67 | 1.7499 | 2.3032 | 2.2345
0.00745 | 10.6071 | 1.859 | 1.6968 | 1.7873 | 2.409 | 2.3463
0.0075 | 10.8488 | 1.9035 | 1.7247 | 1.828 | 2.5229 | 2.466
0.00755 | 11.0916 | 1.9484 | 1.7543 | 1.8734 | 2.6447 | 2.593
0.0076 | 11.3354 | 1.9951 | 1.7857 | 1.9239 | 2.7753 | 2.7275
0.00765 | 11.5792 | 2.0443 | 1.8195 | 1.9808 | 2.9142 | 2.8708
0.0077 | 11.8244 | 2.0974 | 1.8562 | 2.0455 | 3.0621 | 3.023
0.00775 | 12.0701 | 2.1556 | 1.8964 | 2.1187 | 3.2187 | 3.1834
0.0078 | 12.3161 | 2.2209 | 1.9402 | 2.2 | 3.383 | 3.352
0.00785 | 12.5631 | 2.2938 | 1.9887 | 2.2891 | 3.5563 | 3.5283
0.0079 | 12.8095 | 2.3748 | 2.043 | 2.386 | 3.7367 | 3.7112
0.00795 | 13.0563 | 2.4636 | 2.1044 | 2.4908 | 3.9242 | 3.9015
0.008 | 13.3021 | 2.5605 | 2.1741 | 2.6039 | 4.1167 | 4.0975
0.00805 | 13.547 | 2.6648 | 2.2521 | 2.726 | 4.3158 | 4.2976
0.0081 | 13.7921 | 2.778 | 2.3383 | 2.8561 | 4.52 | 4.5027
0.00815 | 14.0373 | 2.8999 | 2.4323 | 2.9944 | 4.7283 | 4.7117
0.0082 | 14.2809 | 3.0299 | 2.5348 | 3.1422 | 4.9405 | 4.9248
0.00825 | 14.5236 | 3.169 | 2.6454 | 3.2989 | 5.156 | 5.1411
0.0083 | 14.765 | 3.3163 | 2.7648 | 3.4645 | 5.3747 | 5.3601
0.00835 | 15.0045 | 3.4739 | 2.8927 | 3.6381 | 5.5974 | 5.5828
0.0084 | 15.2425 | 3.6392 | 3.0294 | 3.8191 | 5.8218 | 5.8083
0.00845 | 15.4779 | 3.8124 | 3.1745 | 4.0064 | 6.0496 | 6.037
0.0085 | 15.7107 | 3.9939 | 3.3286 | 4.1993 | 6.2795 | 6.2676
0.00855 | 15.9412 | 4.1821 | 3.4916 | 4.3989 | 6.5123 | 6.5011
0.0086 | 16.1698 | 4.3767 | 3.6631 | 4.6031 | 6.747 | 6.736
0.00865 | 16.3932 | 4.5765 | 3.8428 | 4.8116 | 6.9827 | 6.9725
0.0087 | 16.613 | 4.7811 | 4.0292 | 5.0241 | 7.2202 | 7.2099
0.00875 | 16.8271 | 4.989 | 4.2218 | 5.2392 | 7.4601 | 7.4498
0.0088 | 17.0356 | 5.2011 | 4.4196 | 5.458 | 7.7008 | 7.6916
0.00885 | 17.2371 | 5.4164 | 4.6228 | 5.6796 | 7.9429 | 7.9349
0.0089 | 17.4304 | 5.6348 | 4.8305 | 5.9046 | 8.1867 | 8.1796
0.00895 | 17.6136 | 5.8562 | 5.0415 | 6.1314 | 8.4308 | 8.4249
0.009 | 17.7837 | 6.08 | 5.2566 | 6.3616 | 8.676 | 8.6722
0.00905 | 17.9391 | 6.3066 | 5.4747 | 6.5939 | 8.923 | 8.9196
0.0091 | 18.0761 | 6.5358 | 5.6956 | 6.8279 | 9.1706 | 9.1676
0.00915 | 18.1555 | 6.767 | 5.9201 | 7.0647 | 9.4191 | 9.4164
0.0092 | 18.2155 | 7 | 6.1469 | 7.3028 | 9.6687 | 9.6655
0.00925 | 18.2394 | 7.2342 | 6.3764 | 7.5403 | 9.919 | 9.9166
0.0093 | 18.2431 | 7.4711 | 6.6079 | 7.7809 | 10.1696 | 10.1684
0.00935 | 18.2251 | 7.7088 | 6.8419 | 8.0236 | 10.4217 | 10.4205
0.0094 | 18.2017 | 7.9479 | 7.0775 | 8.2674 | 10.675 | 10.672
0.00945 | 18.168 | 8.1893 | 7.3145 | 8.5121 | 10.9278 | 10.9256
0.0095 | 18.141 | 8.4314 | 7.5532 | 8.7575 | 11.1808 | 11.1791
0.00955 | 18.1096 | 8.6749 | 7.7934 | 9.0044 | 11.4344 | 11.4337
0.0096 | 18.0868 | 8.9193 | 8.035 | 9.2521 | 11.6881 | 11.6882
0.00965 | 18.0618 | 9.1644 | 8.2775 | 9.5008 | 11.9429 | 11.9434
0.0097 | 18.0461 | 9.4106 | 8.5216 | 9.7506 | 12.1976 | 12.1985
0.00975 | 18.0292 | 9.6575 | 8.7667 | 10.0018 | 12.4528 | 12.4539
0.0098 | 18.0202 | 9.9062 | 9.0132 | 10.2532 | 12.7076 | 12.7085
0.00985 | 18.0108 | 10.1556 | 9.2606 | 10.504 | 12.9629 | 12.965
0.0099 | 18.0071 | 10.4051 | 9.5088 | 10.7557 | 13.2181 | 13.2198
0.00995 | 18.0033 | 10.6547 | 9.7575 | 11.0076 | 13.4735 | 13.4752
0.01 | 18.0014 | 10.9056 | 10.0074 | 11.2606 | 13.7282 | 13.7314
0.01005 | 18.0006 | 11.1565 | 10.258 | 11.5135 | 13.9831 | 13.9872
0.0101 | 18.0002 | 11.4079 | 10.509 | 11.7673 | 14.238 | 14.2427
0.01015 | 18.0001 | 11.6593 | 10.7608 | 12.0212 | 14.4925 | 14.4975
0.0102 | 18.0001 | 11.9114 | 11.0128 | 12.2752 | 14.7473 | 14.7527
0.01025 | 18.0001 | 12.1635 | 11.266 | 12.5305 | 15.0011 | 15.0081
0.0103 |  | 12.4156 | 11.5182 | 12.7853 | 15.2546 | 15.2624
0.01035 |  | 12.6679 | 11.7713 | 13.04 | 15.5085 | 15.5167
0.0104 |  | 12.9198 | 12.0241 | 13.295 | 15.7617 | 15.7703
0.01045 |  | 13.1723 | 12.277 | 13.5494 | 16.0139 | 16.0243
0.0105 |  | 13.4246 | 12.531 | 13.803 | 16.2658 | 16.2777
0.01055 |  | 13.6756 | 12.7845 | 14.0574 | 16.5165 | 16.53
0.0106 |  | 13.9276 | 13.0376 | 14.3113 | 16.7666 | 16.7827
0.01065 |  | 14.1789 | 13.2915 | 14.5648 | 17.0171 | 17.0346
0.0107 |  | 14.4289 | 13.5448 | 14.8179 | 17.2662 | 17.2864
0.01075 |  | 14.6785 | 13.7981 | 15.0709 | 17.5152 | 17.5372
0.0108 |  | 14.9274 | 14.0518 | 15.3231 | 17.7631 | 17.7881
0.01085 |  | 15.1752 | 14.3041 | 15.5744 | 18.0114 | 18.0381
0.0109 |  | 15.4217 | 14.5565 | 15.8258 | 18.2587 | 18.2884
0.01095 |  | 15.6679 | 14.8089 | 16.0765 | 18.5057 | 18.5376
0.011 |  | 15.9128 | 15.0601 | 16.3262 | 18.7516 | 18.7832
0.01105 |  | 16.156 | 15.3106 | 16.576 | 18.9902 | 19.0233
0.0111 |  | 16.3972 | 15.5611 | 16.8248 | 19.1502 | 19.1817
0.01115 |  | 16.6368 | 15.811 | 17.0721 | 19.253 | 19.2794
0.0112 |  | 16.8749 | 16.0594 | 17.3191 | 19.2758 | 19.2976
0.01125 |  | 17.1096 | 16.3059 | 17.565 | 19.2569 | 19.2736
0.0113 |  | 17.3418 | 16.5519 | 17.8095 | 19.183 | 19.1958
0.01135 |  | 17.5708 | 16.7976 | 18.0537 | 19.0944 | 19.1061
0.0114 |  | 17.7955 | 17.0413 | 18.2962 | 19.0026 | 19.0139
0.01145 |  | 18.0162 | 17.2849 | 18.538 | 18.9361 | 18.9489
0.0115 |  | 18.231 | 17.5274 | 18.7792 | 18.871 | 18.8833
0.01155 |  | 18.4395 | 17.7678 | 18.9543 | 18.8268 | 18.8387
0.0116 |  | 18.6395 | 18.007 | 19.1024 | 18.7836 | 18.795
0.01165 |  | 18.7847 | 18.2448 | 19.1648 | 18.7559 | 18.7673
0.0117 |  | 18.9174 | 18.4803 | 19.1751 | 18.7285 | 18.7399
0.01175 |  | 18.9695 | 18.7137 | 19.1422 | 18.7121 | 18.7234
0.0118 |  | 18.9603 | 18.9445 | 19.0763 | 18.6959 | 18.7071
0.01185 |  | 18.8798 | 19.1042 | 18.9868 | 18.6882 | 18.6994
0.0119 |  | 18.7968 | 19.1923 | 18.9197 | 18.6807 | 18.6918
0.01195 |  | 18.7146 | 19.2038 | 18.8545 | 18.6767 | 18.6878
0.012 |  | 18.6561 | 19.1719 | 18.8103 | 18.6748 | 18.6859
0.01205 |  | 18.5978 | 19.0853 | 18.7669 | 18.6738 | 18.6849
0.0121 |  | 18.5579 | 18.9916 | 18.7396 | 18.6735 | 18.6846
0.01215 |  | 18.5184 | 18.9001 | 18.7126 | 18.6735 | 18.6846
0.0122 |  | 18.4933 | 18.8363 | 18.6963 | 18.6735 | 18.6846
0.01225 | T 1: 18.4682; T 2: 18.7744; T 3: 18.6803
0.0123 | T 1: 18.4532; T 2: 18.732; T 3: 18.6727
0.01235 | T 1: 18.4381; T 2: 18.6904; T 3: 18.6653
0.0124 | T 1: 18.4312; T 2: 18.6638; T 3: 18.6612
0.01245 | T 1: 18.4243; T 2: 18.6378; T 3: 18.6593
0.0125 | T 1: 18.4206; T 2: 18.6222; T 3: 18.6583
0.01255 | T 1: 18.4188; T 2: 18.6067; T 3: 18.658
0.0126 | T 1: 18.4178; T 2: 18.5995; T 3: 18.658
0.01265 | T 1: 18.4176; T 2: 18.5924; T 3: 18.658
0.0127 | T 1: 18.4176; T 2: 18.5886
0.01275 | T 1: 18.4176; T 2: 18.5868
18.5858
18.5855
18.5855
18.5855

## Current
time | L 20 | L 40 | L 60 | L 80 | L 100 | L 120 | L 140 | L 160 | L 180 | L 200 | L 220 | L 280 | L 340 | L 400
5e-05 | 100.2619 | 55.1009 | 37.8953 | 29.0323 | 23.7011 | 19.9636 | 17.0308 | 14.8344 | 13.7123 | 12.003 | 10.8303 | 8.7351 | 7.2391 | 6.0507
0.0001 | 163.1722 | 98.1662 | 69.0789 | 54.3961 | 44.2542 | 37.1868 | 32.1937 | 28.4371 | 25.5336 | 23.5367 | 21.2695 | 16.7848 | 13.7905 | 12.1086
0.00015 | 203.3535 | 131.6827 | 95.2835 | 75.6936 | 62.2528 | 52.9482 | 46.2858 | 40.7877 | 36.5927 | 33.5699 | 30.6696 | 23.9945 | 20.4296 | 17.3079
0.0002 | 228.6962 | 157.6871 | 116.7339 | 94.234 | 77.3644 | 67.1605 | 58.8925 | 52.0015 | 46.5504 | 42.84 | 39.4125 | 31.4586 | 26.0861 | 22.5072
0.00025 | 244.4385 | 178.0629 | 134.5924 | 110.8734 | 91.2478 | 79.3807 | 70.4551 | 61.9059 | 56.3693 | 51.4049 | 47.1694 | 38.106 | 31.7024 | 27.1968
0.0003 | 254.0043 | 193.6067 | 148.9236 | 124.6321 | 104.0276 | 90.4349 | 80.799 | 71.1759 | 65.0239 | 59.4994 | 55.3676 | 44.4819 | 37.1194 | 31.8887
0.00035 | 260.864 | 206.6591 | 160.9423 | 136.2142 | 114.0611 | 100.7611 | 90.3964 | 79.3591 | 72.5248 | 66.7971 | 62.2595 | 50.0209 | 41.8486 | 36.3397
0.0004 | 264.8214 | 215.6638 | 171.0255 | 146.7953 | 123.5707 | 109.008 | 98.4678 | 87.3475 | 79.815 | 73.8472 | 69.153 | 55.4914 | 46.5469 | 40.5622
0.00045 | 267.3195 | 223.3209 | 179.2539 | 155.8504 | 131.5579 | 117.1583 | 106.555 | 94.0778 | 86.7357 | 80.0535 | 74.9506 | 60.8593 | 50.9714 | 44.5679
0.0005 | 268.8929 | 228.8373 | 186.3305 | 163.4671 | 138.7096 | 124.0787 | 113.5192 | 100.6539 | 92.4822 | 85.7877 | 80.6351 | 65.6429 | 55.1381 | 48.368
0.00055 | 269.8832 | 233.5911 | 191.66 | 170.0526 | 145.215 | 130.4105 | 119.9805 | 106.058 | 98.0378 | 91.2881 | 86.0463 | 69.2505 | 59.062 | 51.9729
0.0006 | 270.5056 | 237.073 | 196.7573 | 175.6169 | 150.3896 | 136.1851 | 125.4145 | 111.2344 | 103.4884 | 95.5229 | 90.8288 | 74.3195 | 63.4701 | 56.0554
0.00065 | 270.896 | 239.7816 | 200.5619 | 180.3946 | 154.7233 | 140.8864 | 130.6083 | 116.8298 | 107.2282 | 101.0346 | 96.2705 | 77.484 | 66.2372 | 58.6371
0.0007 | 271.1401 | 241.8886 | 203.706 | 185.5336 | 159.7615 | 146.2074 | 134.429 | 119.3946 | 112.3695 | 106.0392 | 98.8178 | 81.2135 | 69.5144 | 61.1122
0.00075 | 271.292 | 243.5273 | 206.3042 | 188.4879 | 162.7024 | 148.6066 | 139.6231 | 124.1011 | 116.9987 | 108.3661 | 103.5897 | 85.3781 | 73.196 | 64.6346
0.0008 | 271.3858 | 244.8016 | 208.4513 | 192.3147 | 166.5694 | 152.9387 | 144.237 | 128.295 | 119.1374 | 112.6962 | 107.9616 | 89.2278 | 74.9397 | 67.941
0.00085 | 271.443 | 245.7924 | 210.2254 | 194.5146 | 168.8267 | 156.7159 | 146.3469 | 130.2175 | 121.1667 | 114.7095 | 110.008 | 91.0422 | 78.2441 | 69.5175
0.0009 | 271.4772 | 246.5626 | 211.6913 | 197.364 | 171.7947 | 158.419 | 150.2096 | 133.7451 | 126.6534 | 120.7603 | 116.7899 | 91.0422 | 79.8092 | 71.0448
0.00095 | 271.4905 | 247.1611 | 212.9025 | 199.002 | 173.5272 | 161.4941 | 153.6408 | 136.8886 | 126.6534 | 120.7603 | 116.7899 | 97.6267 | 85.9761 | 77.9976
0.001 | 271.5092 | 247.626 | 213.9031 | 201.1236 | 175.8051 | 164.1754 | 155.2098 | 138.3295 | 131.3407 | 125.9118 | 116.7899 | 97.6267 | 85.9761 | 77.9976
0.00105 | 271.5092 | 247.9871 | 214.7298 | 202.3432 | 177.1347 | 165.3842 | 158.0824 | 140.9735 | 135.3455 | 125.9118 | 122.5656 | 103.253 | 85.9761 | 77.9976
0.0011 | 271.5145 | 248.2673 | 215.4127 | 203.9227 | 178.883 | 167.567 | 160.6339 | 143.3295 | 135.3455 | 130.298 | 122.5656 | 103.253 | 91.2515 | 83.9332
0.00115 | 271.5145 | 248.4846 | 215.9767 | 204.8306 | 179.9034 | 169.4702 | 161.8007 | 144.4095 | 138.7668 | 130.298 | 127.4848 | 108.0609 | 91.2515 | 83.9332
0.0012 | 271.5145 | 248.653 | 216.4426 | 206.0064 | 181.245 | 170.3282 | 163.9368 | 146.3912 | 138.7668 | 134.0322 | 127.4848 | 108.0609 | 91.2515 | 83.9332
0.00125 | 271.5008 | 248.7835 | 216.7561 | 206.6822 | 182.0281 | 171.8775 | 165.8342 | 148.157 | 141.6898 | 134.0322 | 131.6741 | 108.0609 | 95.7647 | 89.0009
0.0013 | 271.5008 | 248.8843 | 217.1449 | 207.5574 | 183.0576 | 173.2282 | 166.7018 | 148.9664 | 141.6898 | 137.2116 | 131.6741 | 112.1691 | 95.7647 | 89.0009
0.00135 | 271.5008 | 248.9622 | 217.3587 | 208.0604 | 183.6585 | 173.8372 | 168.2902 | 150.4516 | 144.1869 | 137.2116 | 135.2421 | 112.1691 | 99.6255 | 89.0009
0.0014 | 271.5008 | 249.0114 | 217.6236 | 208.7117 | 184.4485 | 174.9368 | 169.7011 | 151.775 | 144.1869 | 139.9184 | 135.2421 | 115.6798 | 99.6255 | 93.3272
0.00145 | 271.5008 | 249.0761 | 217.7692 | 209.0859 | 184.9095 | 175.8954 | 170.3462 | 152.3816 | 146.3203 | 139.9184 | 138.2807 | 115.6798 | 99.6255 | 93.3272
0.0015 | 271.5008 | 249.0973 | 217.9496 | 209.5706 | 185.5157 | 176.3276 | 171.5273 | 153.4947 | 148.1428 | 142.2231 | 138.2807 | 115.6798 | 103.0454 | 93.3272
0.00155 | 271.5008 | 249.1395 | 218.0486 | 209.849 | 185.8694 | 177.1078 | 172.5763 | 154.4865 | 148.1428 | 142.2231 | 138.2807 | 118.6795 | 103.0454 | 97.021
0.0016 | 271.4811 | 249.1395 | 218.1713 | 210.2095 | 186.2619 | 177.7881 | 173.0559 | 154.9411 | 149.6999 | 144.1851 | 140.8687 | 118.6795 | 103.0454 | 97.021
0.00165 | 271.4811 | 249.1665 | 218.2386 | 210.4166 | 186.6692 | 178.0948 | 173.9341 | 155.7753 | 149.6999 | 144.1851 | 140.8687 | 121.2428 | 105.9534 | 97.021
0.0017 | 271.4811 | 249.1665 | 218.3219 | 210.6846 | 186.8498 | 178.6485 | 174.714 | 156.5185 | 151.03 | 145.8555 | 143.0725 | 121.2428 | 105.9534 | 100.1743
0.00175 | 271.4811 | 249.1923 | 218.3778 | 210.8386 | 187.1706 | 179.1311 | 175.0706 | 156.8592 | 151.03 | 145.8555 | 143.0725 | 123.433 | 108.4263 | 100.1743
0.0018 | 271.4811 | 249.1923 | 218.4321 | 211.0379 | 187.4442 | 179.3487 | 175.7235 | 157.4843 | 152.1663 | 147.2776 | 144.9495 | 123.433 | 108.4263 | 100.1743
0.00185 | 271.4677 | 249.1923 | 218.4548 | 211.125 | 187.5655 | 179.7415 | 176.3033 | 158.0413 | 152.1663 | 147.2776 | 144.9495 | 123.433 | 108.4263 | 102.8665
0.0019 | 271.4677 | 249.2018 | 218.5062 | 211.2775 | 187.7809 | 180.0839 | 176.5684 | 158.2966 | 153.137 | 148.4884 | 146.5479 | 125.3046 | 110.529 | 102.8665
0.00195 | 271.4677 | 249.2018 | 218.5062 | 211.4051 | 187.9646 | 180.2383 | 177.0537 | 158.765 | 153.137 | 148.4884 | 146.5479 | 125.3046 | 110.529 | 102.8665
0.002 | 271.4677 | 249.2018 | 218.543 | 211.4783 | 188.046 | 180.5169 | 177.4848 | 159.1823 | 154.0087 | 149.5191 | 147.9092 | 126.9038 | 110.529 | 105.1648
0.00205 | 271.4677 | 249.2018 | 218.543 | 211.5584 | 188.1906 | 180.7598 | 177.6818 | 159.3736 | 154.7467 | 149.5191 | 147.9092 | 126.9038 | 112.3171 | 105.1648
0.0021 | 271.4565 | 249.2018 | 218.5827 | 211.6144 | 188.2947 | 180.8692 | 178.0426 | 159.7246 | 154.7467 | 150.3966 | 147.9092 | 126.9038 | 112.3171 | 105.1648
0.00215 | 271.4565 | 249.2006 | 218.5827 | 211.6868 | 188.4026 | 181.0668 | 178.3629 | 159.8855 | 155.3717 | 150.3966 | 149.0685 | 128.3228 | 113.8375 | 107.1271
0.0022 | 271.4565 | 249.2006 | 218.5827 | 211.7737 | 188.4505 | 181.2391 | 178.5094 | 160.3159 | 155.3717 | 151.1436 | 149.0685 | 128.3228 | 113.8375 | 107.1271
0.00225 | 271.4565 | 249.2006 | 218.6044 | 211.7737 | 188.573 | 181.3414 | 178.6475 | 160.3159 | 155.9009 | 151.1436 | 150.0557 | 129.5272 | 113.8375 | 107.1271
0.0023 | 271.4565 | 249.2006 | 218.6044 | 211.8399 | 188.573 | 181.4348 | 179.0156 | 160.6779 | 155.9009 | 151.8087 | 150.0557 | 129.5272 | 115.1304 | 108.8022
0.00235 | 271.4565 | 249.2006 | 218.6044 | 211.8399 | 188.6694 | 181.616 | 179.0156 | 160.8866 | 156.349 | 151.8087 | 150.8964 | 129.5272 | 115.1304 | 108.8022
0.0024 | 271.4444 | 249.2006 | 218.6044 | 211.9044 | 188.6694 | 181.616 | 179.3237 | 161.0726 | 156.349 | 152.3703 | 150.8964 | 130.5497 | 115.1304 | 108.8022
0.00245 | 271.4444 | 249.2006 | 218.6044 | 211.9044 | 188.7632 | 181.7634 | 179.444 | 161.1299 | 156.7285 | 152.3703 | 151.6422 | 130.5497 | 116.2298 | 110.2763
0.0025 | 271.4444 | 249.2006 | 218.6044 | 211.9044 | 188.7632 | 181.7634 | 179.6075 | 161.2382 | 156.7285 | 152.8447 | 151.6422 | 131.4176 | 116.2298 | 110.2763
0.00255 | 271.4444 | 249.1911 | 218.6044 | 211.9492 | 188.8321 | 181.9009 | 179.7296 | 161.4751 | 156.921 | 152.8447 | 151.6422 | 131.4176 | 117.1646 | 110.2763
0.0026 | 271.4444 | 249.1911 | 218.6044 | 211.9492 | 188.8321 | 181.9009 | 179.7296 | 161.4751 | 157.1553 | 152.8447 | 152.2726 | 131.4176 | 117.1646 | 111.528
0.00265 | 271.4444 | 249.1911 | 218.6044 | 211.9492 | 188.8321 | 182.0089 | 179.9498 | 161.6705 | 157.2682 | 153.2451 | 152.2726 | 132.1544 | 117.1646 | 111.528
0.0027 | 271.4444 | 249.1911 | 218.6251 | 211.9984 | 188.9034 | 182.0089 | 179.9498 | 161.6705 | 157.5409 | 153.3808 | 152.8056 | 132.1544 | 117.9595 | 111.528
0.00275 | 271.4344 | 249.1911 | 218.6251 | 211.9984 | 188.9034 | 182.1177 | 180.1287 | 161.8603 | 157.5409 | 153.5685 | 152.8056 | 132.7798 | 117.9595 | 111.528
0.0028 | 271.4344 | 249.1911 | 218.6251 | 211.9984 | 188.9034 | 182.1177 | 180.1287 | 161.8603 | 157.5409 | 153.6839 | 153.2561 | 132.7798 | 117.9595 | 112.5911
0.00285 | 271.4344 | 249.1911 | 218.6251 | 211.9984 | 188.9034 | 182.1177 | 180.2923 | 161.8603 | 157.7657 | 153.6839 | 153.2561 | 132.7798 | 118.6584 | 112.5911
0.0029 | 271.4344 | 249.1911 | 218.6251 | 212.0228 | 188.9478 | 182.1965 | 180.2923 | 162.0109 | 157.7657 | 153.9888 | 153.4463 | 133.3301 | 118.6584 | 112.5911
0.00295 | 271.4344 | 249.1846 | 218.6251 | 212.0228 | 188.9478 | 182.1965 | 180.4212 | 162.0109 | 157.9738 | 153.9888 | 153.6217 | 133.3301 | 118.6584 | 113.4938
0.003 | 271.4344 | 249.1846 | 218.6251 | 212.0228 | 188.9478 | 182.1965 | 180.4212 | 162.0109 | 157.9738 | 154.2401 | 153.7694 | 133.7942 | 119.2491 | 113.4938
0.00305 | 271.4344 | 249.1846 | 218.6251 | 212.0228 | 188.9478 | 182.1965 | 180.4212 | 162.1561 | 157.9738 | 154.2401 | 153.7694 | 133.7942 | 119.2491 | 113.4938
0.0031 | 271.4344 | 249.1846 | 218.6251 | 212.0228 | 188.9478 | 182.2786 | 180.5516 | 162.1561 | 158.1409 | 154.2401 | 154.1066 | 133.7942 | 119.2491 | 114.2832
0.00315 | 271.4223 | 249.1846 | 218.6251 | 212.0228 | 188.9952 | 182.2786 | 180.5516 | 162.1561 | 158.1409 | 154.4703 | 154.1066 | 134.213 | 119.7809 | 114.2832
0.0032 | 271.4223 | 249.1846 | 218.6251 | 212.0228 | 188.9952 | 182.2786 | 180.5516 | 162.2648 | 158.3077 | 154.4703 | 154.3853 | 134.213 | 119.7809 | 114.2832
0.00325 | 271.4223 | 249.179 | 218.6251 | 212.0228 | 188.9952 | 182.2786 | 180.6464 | 162.2648 | 158.3077 | 154.6555 | 154.3853 | 134.213 | 119.7809 | 114.95
0.0033 | 271.4223 | 249.179 | 218.6251 | 212.0228 | 188.9952 | 182.3278 | 180.6464 | 162.2648 | 158.3077 | 154.6555 | 154.3853 | 134.5616 | 120.2251 | 114.95
0.00335 | 271.4223 | 249.179 | 218.6251 | 212.0228 | 188.9952 | 182.3278 | 180.6464 | 162.3788 | 158.3077 | 154.6555 | 154.6476 | 134.5616 | 120.2251 | 114.95
0.0034 | 271.4223 | 249.1788 | 218.6251 | 212.0228 | 188.9952 | 182.3278 | 180.6464 | 162.3788 | 158.4336 | 154.8428 | 154.6476 | 134.5616 | 120.2251 | 115.5454
0.00345 | 271.4223 | 249.1788 | 218.6251 | 212.0228 | 188.9952 | 182.3278 | 180.7455 | 162.3788 | 158.4336 | 154.8428 | 154.6476 | 134.8797 | 120.6184 | 115.5454
0.0035 | 271.4223 | 249.1788 | 218.6176 | 212.0424 | 188.9952 | 182.3278 | 180.7455 | 162.3788 | 158.4336 | 154.8428 | 154.8582 | 134.8797 | 120.6184 | 115.5454
0.00355 | 271.4223 | 249.1788 | 218.6176 | 212.0424 | 189.0105 | 182.3278 | 180.7455 | 162.3788 | 158.4336 | 154.8428 | 154.8582 | 134.8797 | 120.6184 | 115.5454
0.0036 | 271.4123 | 249.1788 | 218.6176 | 212.0424 | 189.0105 | 182.3278 | 180.7455 | 162.4525 | 158.5649 | 154.9839 | 154.8582 | 135.1393 | 120.9429 | 116.0431
0.00365 | 271.4123 | 249.1788 | 218.6176 | 212.0424 | 189.0105 | 182.3278 | 180.7455 | 162.4525 | 158.5649 | 154.9839 | 154.8582 | 135.1393 | 120.9429 | 116.0431
0.0037 | 271.4123 | 249.1788 | 218.6176 | 212.0424 | 189.0105 | 182.381 | 180.8053 | 162.4525 | 158.5649 | 154.9839 | 155.0665 | 135.1393 | 120.9429 | 116.0431
0.00375 | 271.4123 | 249.168 | 218.6176 | 212.0424 | 189.0105 | 182.381 | 180.8053 | 162.4525 | 158.5649 | 154.9839 | 155.0665 | 135.3934 | 121.2554 | 116.4924
0.0038 | 271.4123 | 249.168 | 218.6176 | 212.0424 | 189.0105 | 182.381 | 180.8053 | 162.4525 | 158.6516 | 155.1276 | 155.0665 | 135.3934 | 121.2554 | 116.4924
0.00385 | 271.4123 | 249.168 | 218.6176 | 212.0424 | 189.0105 | 182.381 | 180.8053 | 162.4525 | 158.6516 | 155.1276 | 155.2242 | 135.3934 | 121.2554 | 116.4924
0.0039 | 271.4123 | 249.168 | 218.6176 | 212.0424 | 189.0105 | 182.381 | 180.8053 | 162.4525 | 158.6516 | 155.1276 | 155.2242 | 135.3934 | 121.2554 | 116.4924
0.00395 | 271.4123 | 249.168 | 218.6176 | 212.0424 | 189.0105 | 182.381 | 180.8053 | 162.5331 | 158.6516 | 155.1276 | 155.2242 | 135.5913 | 121.5041 | 116.862
0.004 | 271.4123 | 249.168 | 218.6176 | 212.0424 | 189.0105 | 182.381 | 180.8053 | 162.5331 | 158.6516 | 155.1276 | 155.2242 | 135.5913 | 121.5041 | 116.862
0.00405 | 271.4123 | 249.168 | 218.6176 | 212.0424 | 189.0105 | 182.381 | 180.8053 | 162.5331 | 158.6516 | 155.2234 | 155.2242 | 135.5913 | 121.5041 | 116.862
0.0041 | 271.4123 | 249.168 | 218.6139 | 212.0424 | 189.0105 | 182.381 | 180.8053 | 162.5331 | 158.6516 | 155.2234 | 155.3871 | 135.5913 | 121.5041 | 116.862
0.00415 | 271.4019 | 249.168 | 218.6139 | 212.0424 | 189.0105 | 182.381 | 180.8707 | 162.5331 | 158.7463 | 155.2234 | 155.3871 | 135.5913 | 121.5041 | 117.21
0.0042 | 271.4019 | 249.168 | 218.6139 | 212.0424 | 189.0105 | 182.381 | 180.8707 | 162.5331 | 158.7463 | 155.2234 | 155.3871 | 135.7934 | 121.7515 | 117.21
0.00425 | 271.4019 | 249.168 | 218.6139 | 212.0424 | 189.0152 | 182.3938 | 180.8707 | 162.5331 | 158.7463 | 155.2234 | 155.3871 | 135.7934 | 121.7515 | 117.21
0.0043 | 271.4019 | 249.168 | 218.6139 | 212.0424 | 189.0152 | 182.3938 | 180.8707 | 162.5331 | 158.7463 | 155.2234 | 155.3871 | 135.7934 | 121.7515 | 117.21
0.00435 | 271.4019 | 249.168 | 218.6139 | 212.0424 | 189.0152 | 182.3938 | 180.8707 | 162.5331 | 158.7463 | 155.2234 | 155.3871 | 135.7934 | 121.7515 | 117.4874
0.0044 | 271.4019 | 249.168 | 218.6139 | 212.0424 | 189.0152 | 182.3938 | 180.8707 | 162.5647 | 158.7463 | 155.2234 | 155.4959 | 135.7934 | 121.9356 | 117.4874
0.00445 | 271.4019 | 249.168 | 218.6139 | 212.0366 | 189.0152 | 182.3938 | 180.8707 | 162.5647 | 158.7463 | 155.3294 | 155.4959 | 135.937 | 121.9356 | 117.4874
0.0045 | 271.4019 | 249.1592 | 218.6139 | 212.0366 | 189.0152 | 182.3938 | 180.8707 | 162.5647 | 158.7463 | 155.3294 | 155.4959 | 135.937 | 121.9356 | 117.4874
0.00455 | 271.4019 | 249.1592 | 218.6139 | 212.0366 | 189.0152 | 182.3938 | 180.8707 | 162.5647 | 158.7463 | 155.3294 | 155.4959 | 135.937 | 121.9356 | 117.4874
0.0046 | 271.4019 | 249.1592 | 218.6139 | 212.0366 | 189.0152 | 182.3938 | 180.8707 | 162.5647 | 158.7463 | 155.3294 | 155.4959 | 135.937 | 121.9356 | 117.7662
0.00465 | 271.4019 | 249.1592 | 218.6139 | 212.0366 | 189.0152 | 182.3938 | 180.8707 | 162.5647 | 158.7874 | 155.3294 | 155.4959 | 135.937 | 121.9356 | 117.7662
0.0047 | 271.3926 | 249.1592 | 218.6139 | 212.0366 | 189.0152 | 182.3938 | 180.8707 | 162.5647 | 158.7874 | 155.3294 | 155.4959 | 135.937 | 121.9356 | 117.7662
0.00475 | 271.3926 | 249.1592 | 218.6139 | 212.0366 | 189.0152 | 182.3938 | 180.8879 | 162.5647 | 158.7874 | 155.3294 | 155.4959 | 135.937 | 122.1288 | 117.7662
0.0048 | 271.3926 | 249.1592 | 218.6139 | 212.0366 | 189.0152 | 182.3938 | 180.8879 | 162.5647 | 158.7874 | 155.3294 | 155.6144 | 136.092 | 122.1288 | 117.7662
0.00485 | 271.3926 | 249.1592 | 218.6139 | 212.0366 | 189.0152 | 182.3938 | 180.8879 | 162.5647 | 158.7874 | 155.3294 | 155.6144 | 136.092 | 122.1288 | 117.7662
0.0049 | 271.3926 | 249.1592 | 218.6139 | 212.0366 | 189.0152 | 182.3938 | 180.8879 | 162.5647 | 158.7874 | 155.3764 | 155.6144 | 136.092 | 122.1288 | 117.9736
0.00495 | 271.3926 | 249.1592 | 218.6139 | 212.0365 | 189.0152 | 182.3938 | 180.8879 | 162.5647 | 158.7874 | 155.3764 | 155.6144 | 136.092 | 122.1288 | 117.9736
0.005 | 271.3925 | 249.1592 | 218.6139 | 212.0365 | 189.0152 | 182.3938 | 180.8879 | 162.5647 | 158.7874 | 155.3764 | 155.6144 | 136.092 | 122.1288 | 117.9736
0.00505 | 271.3925 | 249.1592 | 218.6139 | 212.0365 | 189.0152 | 182.3938 | 180.8879 | 162.5647 | 158.7874 | 155.3764 | 155.6144 | 136.092 | 122.1288 | 117.9736
0.0051 | 271.3925 | 249.1592 | 218.6139 | 212.0365 | 189.0152 | 182.3938 | 180.8879 | 162.5647 | 158.7874 | 155.3764 | 155.6144 | 136.092 | 122.2524 | 117.9736
0.00515 | 271.3925 | 249.1592 | 218.6139 | 212.0365 | 189.0152 | 182.3938 | 180.8879 | 162.5647 | 158.7874 | 155.3764 | 155.6144 | 136.092 | 122.2524 | 117.9736
0.0052 | 271.3925 | 249.1592 | 218.6139 | 212.0365 | 189.0122 | 182.3938 | 180.8879 | 162.5647 | 158.7874 | 155.3764 | 155.6144 | 136.092 | 122.2524 | 117.9736
0.00525 | 271.3925 | 249.1592 | 218.6139 | 212.0365 | 189.0122 | 182.3938 | 180.8879 | 162.5647 | 158.7874 | 155.3764 | 155.6144 | 136.1787 | 122.2524 | 118.1937
0.0053 | 271.3925 | 249.1592 | 218.6139 | 212.0365 | 189.0122 | 182.3938 | 180.8879 | 162.5647 | 158.7874 | 155.3764 | 155.6683 | 136.1787 | 122.2524 | 118.1937
0.00535 | 271.3925 | 249.1592 | 218.6139 | 212.0365 | 189.0122 | 182.3945 | 180.8879 | 162.5647 | 158.7874 | 155.3764 | 155.6683 | 136.1787 | 122.2524 | 118.1937
0.0054 | 271.3925 | 249.1592 | 218.6014 | 212.0365 | 189.0122 | 182.3945 | 180.8879 | 162.5647 | 158.7874 | 155.3764 | 155.6683 | 136.1787 | 122.2524 | 118.1937
0.00545 | 271.3925 | 249.1592 | 218.6014 | 212.0365 | 189.0122 | 182.3945 | 180.8879 | 162.5647 | 158.7874 | 155.3764 | 155.6683 | 136.1787 | 122.2524 | 118.1937
0.0055 | 271.3925 | 249.1592 | 218.6014 | 212.0365 | 189.0122 | 182.3945 | 180.8879 | 162.5647 | 158.7874 | 155.3764 | 155.6683 | 136.1787 | 122.2524 | 118.1937
0.00555 | 271.3925 | 249.1592 | 218.6014 | 212.0365 | 189.0122 | 182.3945 | 180.8879 | 162.5647 | 158.7874 | 155.3764 | 155.6683 | 136.1787 | 122.2524 | 118.1937
0.0056 | 271.3925 | 249.1592 | 218.6014 | 212.0365 | 189.0122 | 182.3945 | 180.8879 | 162.5647 | 158.7874 | 155.3764 | 155.6683 | 136.1787 | 122.2524 | 118.1937
0.00565 | 271.3925 | 249.1592 | 218.6014 | 212.0365 | 189.0122 | 182.3945 | 180.8879 | 162.5829 | 158.7874 | 155.3764 | 155.6683 | 136.1787 | 122.2524 | 118.1937
0.0057 | 271.3925 | 249.1592 | 218.6014 | 212.0365 | 189.0122 | 182.3945 | 180.8919 | 162.5829 | 158.7874 | 155.3764 | 155.6683 | 136.1787 | 122.3937 | 118.3334
0.00575 | 271.3925 | 249.1592 | 218.6014 | 212.0365 | 189.0122 | 182.3945 | 180.8919 | 162.5829 | 158.7874 | 155.3764 | 155.6683 | 136.1787 | 122.3937 | 118.3334
0.0058 | 271.3925 | 249.14 | 218.6014 | 212.0365 | 189.0122 | 182.3945 | 180.8919 | 162.5829 | 158.7874 | 155.3764 | 155.6683 | 136.1787 | 122.3937 | 118.3334
0.00585 | 271.3676 | 249.14 | 218.6014 | 212.0365 | 189.0122 | 182.3945 | 180.8919 | 162.5829 | 158.7874 | 155.3764 | 155.6683 | 136.1787 | 122.3937 | 118.3334
0.0059 | 271.3676 | 249.14 | 218.6014 | 212.0365 | 189.0122 | 182.3945 | 180.8919 | 162.5829 | 158.8168 | 155.3764 | 155.6683 | 136.1787 | 122.3937 | 118.3334
0.00595 | 271.3676 | 249.14 | 218.6014 | 212.0365 | 189.0122 | 182.3945 | 180.8919 | 162.5829 | 158.8168 | 155.3764 | 155.6683 | 136.1787 | 122.3937 | 118.3334
0.006 | 271.3676 | 249.14 | 218.6014 | 212.0365 | 189.0122 | 182.3945 | 180.8919 | 162.5829 | 158.8168 | 155.3764 | 155.6683 | 136.1787 | 122.3937 | 118.3334
0.00605 | 271.3676 | 249.14 | 218.6014 | 212.0365 | 189.0122 | 182.3945 | 180.8919 | 162.5829 | 158.8168 | 155.3764 | 155.6683 | 136.2665 | 122.3937 | 118.3334
0.0061 | 271.3676 | 249.14 | 218.6014 | 212.0365 | 189.0122 | 182.3945 | 180.8919 | 162.5829 | 158.8168 | 155.3764 | 155.6683 | 136.2665 | 122.3937 | 118.3334
0.00615 | 271.3676 | 249.14 | 218.6014 | 212.0365 | 189.0122 | 182.3945 | 180.8919 | 162.5829 | 158.8168 | 155.4113 | 155.6683 | 136.2665 | 122.3937 | 118.3334
0.0062 | 271.3676 | 249.14 | 218.6014 | 212.0365 | 189.0122 | 182.3945 | 180.8919 | 162.5829 | 158.8168 | 155.4113 | 155.6683 | 136.2665 | 122.3937 | 118.3334
0.00625 | 271.3676 | 249.14 | 218.6014 | 212.0365 | 189.0122 | 182.3945 | 180.8919 | 162.5829 | 158.8168 | 155.4113 | 155.6683 | 136.2665 | 122.3937 | 118.3334
0.0063 | 271.3676 | 249.14 | 218.6014 | 212.0365 | 189.0122 | 182.3945 | 180.8919 | 162.5829 | 158.8168 | 155.4113 | 155.6683 | 136.2665 | 122.3937 | 118.3334
0.00635 | 271.3676 | 249.14 | 218.6014 | 212.0365 | 189.0122 | 182.3945 | 180.8919 | 162.5829 | 158.8168 | 155.4113 | 155.708 | 136.2665 | 122.3937 | 118.3334
0.0064 | 271.3676 | 249.14 | 218.6014 | 212.0365 | 189.0122 | 182.3945 | 180.8919 | 162.5829 | 158.8168 | 155.4113 | 155.708 | 136.2665 | 122.3937 | 118.4939
0.00645 | 271.3676 | 249.14 | 218.6014 | 212.0365 | 189.0122 | 182.3945 | 180.8919 | 162.5829 | 158.8168 | 155.4113 | 155.708 | 136.2665 | 122.3937 | 118.4939
0.0065 | 271.3676 | 249.14 | 218.6014 | 212.0365 | 189.0122 | 182.3945 | 180.8919 | 162.5829 | 158.8168 | 155.4113 | 155.708 | 136.2665 | 122.3937 | 118.4939
0.00655 | 271.3676 | 249.14 | 218.6014 | 212.0365 | 189.0122 | 182.3945 | 180.8919 | 162.5829 | 158.8168 | 155.4113 | 155.708 | 136.2665 | 122.4439 | 118.4939
0.0066 | 271.3676 | 249.14 | 218.6014 | 212.0365 | 189.0122 | 182.3945 | 180.8919 | 162.5829 | 158.8168 | 155.4113 | 155.708 | 136.2665 | 122.4439 | 118.4939
0.00665 | 271.3676 | 249.14 | 218.6014 | 212.0365 | 189.0122 | 182.3945 | 180.8919 | 162.5829 | 158.8168 | 155.4113 | 155.708 | 136.2665 | 122.4439 | 118.4939
0.0067 | 271.3676 | 249.14 | 218.6014 | 212.0365 | 189.0122 | 182.3945 | 180.8919 | 162.5829 | 158.8168 | 155.4113 | 155.708 | 136.2665 | 122.4439 | 118.4939
0.00675 | 271.3676 | 249.14 | 218.6014 | 212.0192 | 189.0122 | 182.3945 | 180.8919 | 162.5829 | 158.8168 | 155.4113 | 155.708 | 136.2665 | 122.4439 | 118.4939
0.0068 | 271.3676 | 249.14 | 218.6014 | 212.0192 | 189.0122 | 182.3945 | 180.8919 | 162.5829 | 158.8168 | 155.4113 | 155.708 | 136.2665 | 122.4439 | 118.4939
0.00685 | 271.3676 | 249.14 | 218.6014 | 212.0192 | 189.0122 | 182.3945 | 180.8919 | 162.5829 | 158.8168 | 155.4113 | 155.708 | 136.2665 | 122.4439 | 118.4939
0.0069 | 271.3676 | 249.14 | 218.6014 | 212.0192 | 189.0122 | 182.3945 | 180.8919 | 162.5829 | 158.8168 | 155.4113 | 155.708 | 136.2665 | 122.4439 | 118.4939
0.00695 | 271.3676 | 249.14 | 218.6014 | 212.0192 | 189.0122 | 182.3945 | 180.8919 | 162.5829 | 158.8168 | 155.4113 | 155.708 | 136.2665 | 122.4439 | 118.4939
0.007 | 271.3676 | 249.14 | 218.6014 | 212.0192 | 189.0122 | 182.3945 | 180.8919 | 162.5829 | 158.8168 | 155.4113 | 155.708 | 136.2665 | 122.4439 | 118.4939
0.00705 | 271.3676 | 249.14 | 218.6014 | 212.0192 | 189.0122 | 182.3945 | 180.8919 | 162.5829 | 158.8168 | 155.4113 | 155.708 | 136.2665 | 122.4439 | 118.4939
0.0071 | 271.3676 | 249.14 | 218.6014 | 212.0192 | 189.0122 | 182.3945 | 180.8919 | 162.5829 | 158.8168 | 155.4113 | 155.708 | 136.2665 | 122.4439 | 118.4939
0.00715 | 271.3676 | 249.14 | 218.6014 | 212.0192 | 189.0122 | 182.3945 | 180.8919 | 162.5829 | 158.8168 | 155.4113 | 155.708 | 136.2665 | 122.4439 | 118.4939
0.0072 | 271.3676 | 249.14 | 218.6014 | 212.0192 | 189.0122 | 182.3945 | 180.8919 | 162.5829 | 158.8168 | 155.4113 | 155.708 | 136.2834 | 122.4439 | 118.4939
0.00725 | 271.3676 | 249.14 | 218.6014 | 212.0192 | 189.0122 | 182.3945 | 180.8919 | 162.5829 | 158.8168 | 155.4113 | 155.708 | 136.2834 | 122.4439 | 118.4939
0.0073 | 271.3676 | 249.14 | 218.6014 | 212.0192 | 189.0122 | 182.3945 | 180.8919 | 162.5829 | 158.8168 | 155.4113 | 155.708 | 136.2834 | 122.4439 | 118.4939
0.00735 | 271.3676 | 249.14 | 218.6014 | 212.0192 | 189.0122 | 182.3945 | 180.8919 | 162.5829 | 158.8168 | 155.4113 | 155.708 | 136.2834 | 122.4439 | 118.4939
0.0074 | 271.3676 | 249.14 | 218.6014 | 212.0192 | 189.0122 | 182.3945 | 180.8919 | 162.5829 | 158.8168 | 155.4113 | 155.708 | 136.2834 | 122.4439 | 118.5478
0.00745 | 271.3676 | 249.14 | 218.591 | 212.0192 | 189.0122 | 182.3945 | 180.8919 | 162.5829 | 158.8168 | 155.4113 | 155.708 | 136.2834 | 122.4439 | 118.5478
0.0075 | 271.3676 | 249.14 | 218.591 | 212.0192 | 189.0122 | 182.3945 | 180.8919 | 162.5829 | 158.8168 | 155.4113 | 155.708 | 136.2834 | 122.4439 | 118.5478
0.00755 | 271.3676 | 249.14 | 218.591 | 212.0192 | 189.0122 | 182.3945 | 180.8919 | 162.5829 | 158.8168 | 155.4113 | 155.708 | 136.2834 | 122.4439 | 118.5478
0.0076 | 271.3448 | 249.14 | 218.591 | 212.0192 | 189.0122 | 182.3945 | 180.8919 | 162.5829 | 158.8168 | 155.4113 | 155.708 | 136.2834 | 122.466 | 118.5478
0.00765 | 271.3448 | 249.14 | 218.591 | 212.0192 | 189.0122 | 182.3945 | 180.8919 | 162.5829 | 158.8168 | 155.4113 | 155.708 | 136.2834 | 122.466 | 118.5478
0.0077 | 271.3448 | 249.14 | 218.591 | 212.0192 | 189.0122 | 182.3945 | 180.8919 | 162.5829 | 158.8168 | 155.4113 | 155.708 | 136.2834 | 122.466 | 118.5478
0.00775 | 271.3448 | 249.1228 | 218.591 | 212.0192 | 189.0122 | 182.3945 | 180.8919 | 162.5829 | 158.8168 | 155.4113 | 155.708 | 136.2834 | 122.466 | 118.5478
0.0078 | 271.3448 | 249.1228 | 218.591 | 212.0192 | 189.0122 | 182.3945 | 180.8919 | 162.5829 | 158.8168 | 155.4113 | 155.708 | 136.2835 | 122.466 | 118.5478
0.00785 | 271.3448 | 249.1228 | 218.591 | 212.0192 | 189.0122 | 182.3945 | 180.8919 | 162.5829 | 158.8168 | 155.4113 | 155.708 | 136.2835 | 122.466 | 118.5478
0.0079 | 271.3448 | 249.1228 | 218.591 | 212.0192 | 189.0122 | 182.3945 | 180.8919 | 162.5829 | 158.8168 | 155.4113 | 155.708 | 136.2835 | 122.466 | 118.5478
0.00795 | 271.3448 | 249.1228 | 218.591 | 212.0192 | 189.0122 | 182.3945 | 180.8919 | 162.5829 | 158.8168 | 155.4113 | 155.708 | 136.2835 | 122.466 | 118.5478
0.008 | 271.3448 | 249.1228 | 218.591 | 212.0192 | 189.0122 | 182.3945 | 180.8919 | 162.5829 | 158.8168 | 155.4113 | 155.708 | 136.2835 | 122.466 | 118.5478
0.00805 | 271.3448 | 249.1228 | 218.591 | 212.0192 | 189.0122 | 182.3945 | 180.8919 | 162.5829 | 158.8168 | 155.4113 | 155.708 | 136.2835 | 122.466 | 118.5478
0.0081 | 271.3448 | 249.1228 | 218.591 | 212.0192 | 189.0122 | 182.3945 | 180.8919 | 162.5829 | 158.8168 | 155.4113 | 155.708 | 136.2835 | 122.466 | 118.5478
0.00815 | 271.3448 | 249.1228 | 218.591 | 212.0192 | 189.0122 | 182.3945 | 180.8919 | 162.5829 | 158.8168 | 155.4113 | 155.708 | 136.2835 | 122.466 | 118.5478
0.0082 | 271.3448 | 249.1228 | 218.591 | 212.0192 | 189.0122 | 182.3945 | 180.8919 | 162.5829 | 158.8168 | 155.4113 | 155.708 | 136.2835 | 122.466 | 118.5478
0.00825 | 271.3448 | 249.1228 | 218.591 | 212.0192 | 189.0122 | 182.3945 | 180.8919 | 162.5829 | 158.8168 | 155.4113 | 155.708 | 136.2835 | 122.466 | 118.5614
0.0083 | 271.3448 | 249.1228 | 218.591 | 212.0192 | 188.9984 | 182.3945 | 180.8919 | 162.5829 | 158.8168 | 155.4113 | 155.708 | 136.2835 | 122.466 | 118.5614
0.00835 | 271.3448 | 249.1228 | 218.591 | 212.0192 | 188.9984 | 182.3945 | 180.8919 | 162.5829 | 158.8168 | 155.4113 | 155.708 | 136.2835 | 122.466 | 118.5614
0.0084 | 271.3448 | 249.1228 | 218.591 | 212.0192 | 188.9984 | 182.3945 | 180.8919 | 162.5829 | 158.8168 | 155.4113 | 155.708 | 136.2835 | 122.466 | 118.5614
0.00845 | 271.3448 | 249.1228 | 218.591 | 212.0192 | 188.9984 | 182.3945 | 180.8919 | 162.5829 | 158.8168 | 155.4113 | 155.708 | 136.2835 | 122.466 | 118.5614
0.0085 | 271.3448 | 249.1228 | 218.591 | 212.0192 | 188.9984 | 182.3945 | 180.8919 | 162.5829 | 158.8168 | 155.4113 | 155.708 | 136.2835 | 122.466 | 118.5614
0.00855 | 271.3448 | 249.1228 | 218.591 | 212.0192 | 188.9984 | 182.3945 | 180.8919 | 162.5829 | 158.8168 | 155.4113 | 155.708 | 136.2835 | 122.466 | 118.5614
0.0086 | 271.3448 | 249.1228 | 218.591 | 212.0192 | 188.9984 | 182.3945 | 180.8919 | 162.5829 | 158.8168 | 155.4113 | 155.708 | 136.2835 | 122.466 | 118.5614
0.00865 | 271.3448 | 249.1228 | 218.591 | 212.0192 | 188.9984 | 182.3945 | 180.8919 | 162.5829 | 158.8168 | 155.4113 | 155.708 | 136.2835 | 122.466 | 118.5614
0.0087 | 271.3448 | 249.1228 | 218.591 | 212.0192 | 188.9984 | 182.3945 | 180.8919 | 162.5829 | 158.8168 | 155.4113 | 155.708 | 136.2835 | 122.466 | 118.5614
0.00875 | 271.3448 | 249.1228 | 218.591 | 212.0192 | 188.9984 | 182.3829 | 180.8919 | 162.5829 | 158.8168 | 155.4113 | 155.708 | 136.2835 | 122.466 | 118.5614
0.0088 | 271.3448 | 249.1228 | 218.591 | 212.0192 | 188.9984 | 182.3829 | 180.8919 | 162.5829 | 158.8168 | 155.4113 | 155.708 | 136.2835 | 122.466 | 118.5614
0.00885 | 271.3448 | 249.1228 | 218.591 | 212.0192 | 188.9984 | 182.3829 | 180.8919 | 162.5829 | 158.8168 | 155.4113 | 155.708 | 136.2835 | 122.466 | 118.5614
0.0089 | 271.3448 | 249.1228 | 218.591 | 212.0192 | 188.9984 | 182.3829 | 180.8813 | 162.5829 | 158.8168 | 155.4113 | 112.1698 | 136.2835 | 122.466 | 118.5614
0.00895 | 271.3448 | 249.1228 | 218.591 | 212.0192 | 188.9984 | 182.3829 | 180.8813 | 162.5829 | 158.8168 | 155.4113 | 112.1698 | 136.2835 | 122.466 | 118.5614
0.009 | 271.3448 | 249.1228 | 218.591 | 212.0192 | 188.9984 | 182.3829 | 180.8813 | 162.5829 | 158.8168 | 155.4113 | 80.1708 | 136.2835 | 122.466 | 118.5614
0.00905 | 271.3448 | 249.1228 | 218.591 | 212.0192 | 188.9984 | 182.3829 | 180.8813 | 162.5829 | 158.8168 | 155.4113 | 80.1708 | 136.2856 | 122.466 | 118.5754
0.0091 | 271.3448 | 249.1228 | 218.591 | 212.0192 | 188.9984 | 182.3829 | 130.5377 | 162.5829 | 158.8168 | 155.4113 | 80.1708 | 98.5494 | 122.466 | 118.5754
0.00915 | 271.3448 | 249.1228 | 218.591 | 212.0192 | 188.9984 | 182.3829 | 130.5377 | 162.5829 | 158.8168 | 111.3058 | 57.6639 | 98.5494 | 122.466 | 85.0412
0.0092 | 271.3448 | 249.1228 | 218.591 | 212.0192 | 188.9984 | 182.3829 | 93.4897 | 162.5829 | 158.8168 | 111.3058 | 57.6639 | 98.5494 | 122.466 | 85.0412
0.00925 | 271.3448 | 249.1228 | 218.591 | 212.0192 | 188.9984 | 182.3829 | 83.6281 | 162.5763 | 158.8168 | 79.0622 | 57.6639 | 70.696 | 122.4708 | 85.0412
0.0093 | 271.3448 | 249.1228 | 218.591 | 212.0192 | 188.9984 | 182.3829 | 74.713 | 162.5763 | 115.2761 | 79.0622 | 40.8803 | 70.696 | 88.4629 | 85.0412
0.00935 | 271.3448 | 249.1228 | 218.591 | 212.0192 | 188.9984 | 182.3829 | 59.3685 | 162.5763 | 115.2761 | 79.0622 | 40.8803 | 70.696 | 88.4629 | 60.4595
0.0094 | 271.3448 | 249.1228 | 218.591 | 212.0192 | 188.9984 | 182.3829 | 46.8297 | 162.5763 | 83.0459 | 56.5869 | 28.7935 | 50.3173 | 88.4629 | 60.4595
0.00945 | 271.3448 | 249.1228 | 218.591 | 212.0192 | 188.9984 | 182.3829 | 41.4486 | 117.8523 | 83.0459 | 56.5869 | 28.7935 | 50.3173 | 88.4629 | 60.4595
0.0095 | 271.3448 | 249.1228 | 218.591 | 212.0192 | 188.9984 | 182.3829 | 32.1883 | 117.8523 | 59.4987 | 39.8922 | 19.6781 | 50.3173 | 63.372 | 60.4595
0.00955 | 271.3448 | 249.1228 | 218.591 | 212.0192 | 188.9984 | 132.9181 | 24.6237 | 84.7828 | 59.4987 | 39.8922 | 19.6781 | 35.2399 | 63.372 | 42.9378
0.0096 | 271.3448 | 249.1228 | 218.591 | 212.0192 | 188.9984 | 132.9181 | 21.3783 | 84.7828 | 42.0122 | 27.9526 | 19.6781 | 35.2399 | 63.372 | 42.9378
0.00965 | 271.3448 | 249.1228 | 218.591 | 212.0192 | 188.9984 | 96.1691 | 15.7955 | 60.689 | 42.0122 | 27.9526 | 13.305 | 35.2399 | 45.0012 | 42.9378
0.0097 | 271.3448 | 249.1228 | 218.591 | 212.0192 | 188.9984 | 74.1379 | 11.2383 | 60.689 | 29.5561 | 18.9728 | 13.305 | 24.7242 | 45.0012 | 29.9704
0.00975 | 271.3448 | 249.1228 | 218.591 | 212.0192 | 188.9984 | 64.9137 | 9.2846 | 42.8141 | 29.5561 | 18.9728 | 8.3894 | 24.7242 | 45.0012 | 29.9704
0.0098 | 271.3448 | 249.1228 | 218.591 | 212.0192 | 188.9984 | 49.4133 | 6.4405 | 42.8141 | 20.1785 | 12.7564 | 8.3894 | 24.7242 | 31.4187 | 29.9704
0.00985 | 271.3448 | 249.1228 | 218.591 | 153.9002 | 188.9984 | 37.1536 | 3.6112 | 30.1514 | 20.1785 | 12.7564 | 5.2181 | 16.7901 | 31.4187 | 29.9704
0.0099 | 271.3448 | 249.1228 | 218.591 | 110.8793 | 136.8411 | 32.0219 | 1.6635 | 30.1514 | 13.7372 | 7.9636 | 5.2181 | 16.7901 | 31.4187 | 20.7952
0.00995 | 271.3448 | 249.102 | 218.591 | 87.4533 | 98.3192 | 23.4013 | 0.04005 | 20.6127 | 13.7372 | 7.9636 | 2.6603 | 11.1777 | 31.4187 | 20.7952
0.01 | 271.3448 | 249.102 | 218.5766 | 68.5624 | 84.4486 | 16.5869 | 0 | 17.9879 | 8.7531 | 5.6335 | 1.6905 | 11.1777 | 21.8834 | 20.7952
0.01005 | 271.3448 | 249.102 | 218.5766 | 46.8589 | 72.3627 | 12.8584 |  | 13.4275 | 6.0751 | 3.643 | 0.40688 | 11.1777 | 21.8834 | 20.7952
0.0101 | 271.3448 | 249.102 | 218.5766 | 35.8319 | 55.5758 | 9.6728 |  | 9.6543 | 4.8995 | 2.4811 | -0.000269 | 6.8621 | 21.8834 | 13.9031
0.01015 | 271.3028 | 249.102 | 218.5766 | 23.1687 | 39.9142 | 5.7453 |  | 8.0201 | 3.1531 | 1.1941 |  | 6.8621 | 14.711 | 13.9031
0.0102 | 271.3028 | 249.102 | 218.5766 | 16.7393 | 31.6318 | 3.1171 |  | 5.6197 | 1.3681 | 0.077395 |  | 4.1181 | 14.711 | 13.9031
0.01025 | 271.3028 | 249.102 | 218.5766 | 9.3642 | 21.7443 | 0.97102 |  | 3.2023 | 0.11163 | -0.000962 |  | 4.1181 | 14.711 | 9.2172
0.0103 | 271.3028 | 249.102 | 218.5766 | 4.8138 | 16.5182 | 0.000988 |  | 1.5171 | 0.000849 |  |  | 4.1181 | 9.759 | 9.2172
0.01035 | 271.3028 | 249.102 | 218.5766 | 1.3612 | 10.2842 |  |  | 0.09438 |  |  |  | 1.9058 | 9.759 | 9.2172
0.0104 | 271.3028 | 249.102 | 218.5766 | 0.001574 | 6.262 |  |  | -2.2e-05 |  |  |  | 1.1825 | 9.759 | 9.2172
0.01045 | 271.3028 | 249.102 | 218.5766 | 0.000513 | 3.0775 | [6 empty] | 0.21051 | 5.9382 | 5.5913
0.0105 | 271.3028 | 249.102 | 218.5766 |  | 0.57075 | [6 empty] | -0.000587 | 5.9382 | 5.5913
0.01055 | 271.3028 | 249.102 | 218.5766 |  | 0.001362 | [7 empty] | 5.9382 | 5.5913
0.0106 | 271.3028 | 249.102 | 218.5766 |  | -0.001009 | [7 empty] | 3.541 | 3.3243
0.01065 | 271.3028 | 249.102 | 218.5766 | [9 empty] | 3.541 | 3.3243
0.0107 | 271.3028 | 249.102 | 218.5766 | [9 empty] | 1.5959 | 1.4784
0.01075 | 271.3028 | 249.102 | 160.6822 | [9 empty] | 1.1529 | 1.4784
0.0108 | 271.3028 | 249.102 | 100.4583 | [9 empty] | 0.46908 | 0.74873
0.01085 | 271.3028 | 249.102 | 67.5361 | [9 empty] | -0.000713 | 0.30233
0.0109 | 271.3028 | 249.102 | 44.4035 | [10 empty] | -0.000547
0.01095 | 271.3028 | 249.102 | 28.1549
0.011 | 271.3028 | 249.102 | 16.7482
0.01105 | 271.3028 | 249.102 | 8.7494
0.0111 | 271.3028 | 249.102 | 3.155
0.01115 | 271.3028 | 249.102 | 0.001759
0.0112 | 271.3028 | 249.102 | 0.000751
0.01125 | 271.3028 | 249.102
0.0113 | 271.3028 | 128.806
0.01135 | 271.3028 | 83.1406
0.0114 | 271.3028 | 46.4221
0.01145 | 271.3028 | 24.037
0.0115 | 271.3028 | 10.4088
0.01155 | 271.3028 | 2.1477
0.0116 | 271.3028 | -1e-06
0.01165 | 271.3028
0.0117 | 271.3028
0.01175 | 271.3028
0.0118 | 271.3028
0.01185 | 271.3028
0.0119 | 271.3028
0.01195 | 271.3028
0.012 | 271.3028
0.01205 | 271.3028
0.0121 | 271.3028
0.01215 | 271.3028
0.0122 | 271.3028
0.01225 | 271.3028
0.0123 | 271.3028
0.01235 | 271.3028
0.0124 | 271.3028
0.01245 | 271.3028
0.0125 | 271.3028
0.01255 | 271.3028
0.0126 | 271.3028
0.01265 | 271.3028
0.0127 | 271.3028
0.01275 | 271.3028
0.0128 | 271.3028
0.01285 | 271.3028
0.0129 | 271.3028
0.01295 | 271.3028
0.013 | 271.3028
0.01305 | 271.3028
0.0131 | 271.3028
0.01315 | 271.3028
0.0132 | 271.3028
0.01325 | 271.3028
0.0133 | 271.3028
0.01335 | 271.3028
0.0134 | 271.3028
0.01345 | 271.3028
0.0135 | 271.3028
0.01355 | 271.2628
0.0136 | 271.2628
0.01365 | 271.2628
0.0137 | 271.2628
0.01375 | 271.2628
0.0138 | 271.2628
0.01385 | 271.2628
0.0139 | 271.2628
0.01395 | 271.2628
0.014 | 271.2628
0.01405 | 271.2628
0.0141 | 271.2628
0.01415 | 271.2628
0.0142 | 271.2628
0.01425 | 271.2628
0.0143 | 271.2628
0.01435 | 271.2628
0.0144 | 92.7641
0.01445 | 28.8617
0.0145 | 4.2203
0.01455 | 0.002897
0.0146 | -0.002219

## 1.0 mm
Time [s] | Stage # | Position wrt. Stage [cm] | Position [cm] | Velocity [m/s] | Acceleration [m/s^2] | Force [N] | Current [A]
5e-05 | 1 | 0.015 | 0.015 | 4e-06 | 0.075131 | 0.001539 | 12.003
0.0001 | 1 | 0.015 | 0.015 | 4.3e-05 | 0.78851 | 0.016152 | 23.5367
0.00015 | 1 | 0.015 | 0.015 | 0.000183 | 2.8031 | 0.05742 | 33.5699
0.0002 | 1 | 0.015 | 0.015 | 0.000483 | 5.9928 | 0.12276 | 42.84
0.00025 | 1 | 0.015 | 0.015 | 0.000989 | 10.1252 | 0.20741 | 51.4049
0.0003 | 1 | 0.015 | 0.015 | 0.001744 | 15.0934 | 0.30918 | 59.4994
0.00035 | 1 | 0.015 | 0.015 | 0.002767 | 20.4688 | 0.4193 | 66.7971
0.0004 | 1 | 0.015001 | 0.015001 | 0.004091 | 26.4639 | 0.54211 | 73.8472
0.00045 | 1 | 0.015001 | 0.015001 | 0.005712 | 32.4256 | 0.66423 | 80.0535
0.0005 | 1 | 0.015001 | 0.015001 | 0.007636 | 38.4912 | 0.78848 | 85.7877
0.00055 | 1 | 0.015002 | 0.015002 | 0.009876 | 44.7853 | 0.91741 | 91.2881
0.0006 | 1 | 0.015002 | 0.015002 | 0.012375 | 49.9949 | 1.0241 | 95.5229
0.00065 | 1 | 0.015003 | 0.015003 | 0.015238 | 57.2489 | 1.1727 | 101.0346
0.0007 | 1 | 0.015004 | 0.015004 | 0.018453 | 64.307 | 1.3173 | 106.0392
0.00075 | 1 | 0.015005 | 0.015005 | 0.021841 | 67.7562 | 1.388 | 108.3661
0.0008 | 1 | 0.015006 | 0.015006 | 0.025557 | 74.3297 | 1.5226 | 112.6962
0.00085 | 1 | 0.015008 | 0.015008 | 0.029436 | 77.5738 | 1.5891 | 114.7095
0.0009 | 1 | 0.01501 | 0.01501 | 0.033822 | 87.7213 | 1.7969 | 120.7603
0.00095 | 1 | 0.015011 | 0.015011 | 0.03821 | 87.7541 | 1.7976 | 120.7603
0.001 | 1 | 0.015014 | 0.015014 | 0.04306 | 96.9913 | 1.9868 | 125.9118
0.00105 | 1 | 0.015016 | 0.015016 | 0.047916 | 97.1245 | 1.9896 | 125.9118
0.0011 | 1 | 0.015019 | 0.015019 | 0.053191 | 105.5072 | 2.1613 | 130.298
0.00115 | 1 | 0.015022 | 0.015022 | 0.058468 | 105.534 | 2.1618 | 130.298
0.0012 | 1 | 0.015025 | 0.015025 | 0.064124 | 113.1219 | 2.3173 | 134.0322
0.00125 | 1 | 0.015028 | 0.015028 | 0.069781 | 113.1417 | 2.3177 | 134.0322
0.0013 | 1 | 0.015032 | 0.015032 | 0.075783 | 120.0491 | 2.4592 | 137.2116
0.00135 | 1 | 0.015036 | 0.015036 | 0.081791 | 120.16 | 2.4614 | 137.2116
0.0014 | 1 | 0.015041 | 0.015041 | 0.088098 | 126.1286 | 2.5837 | 139.9184
0.00145 | 1 | 0.015045 | 0.015045 | 0.094412 | 126.2842 | 2.5869 | 139.9184
0.0015 | 1 | 0.01505 | 0.01505 | 0.10099 | 131.5326 | 2.6944 | 142.2231
0.00155 | 1 | 0.015056 | 0.015056 | 0.1076 | 132.2269 | 2.7086 | 142.2231
0.0016 | 1 | 0.015061 | 0.015061 | 0.11445 | 136.9485 | 2.8054 | 144.1851
0.00165 | 1 | 0.015067 | 0.015067 | 0.1213 | 137.0813 | 2.8081 | 144.1851
0.0017 | 1 | 0.015074 | 0.015074 | 0.12836 | 141.2592 | 2.8937 | 145.8555
0.00175 | 1 | 0.015081 | 0.015081 | 0.13544 | 141.5979 | 2.9006 | 145.8555
0.0018 | 1 | 0.015088 | 0.015088 | 0.14271 | 145.2658 | 2.9757 | 147.2776
0.00185 | 1 | 0.015095 | 0.015095 | 0.14998 | 145.5106 | 2.9807 | 147.2776
0.0019 | 1 | 0.015103 | 0.015103 | 0.15742 | 148.7594 | 3.0473 | 148.4884
0.00195 | 1 | 0.015111 | 0.015111 | 0.16487 | 149.0565 | 3.0534 | 148.4884
0.002 | 1 | 0.01512 | 0.01512 | 0.17249 | 152.3659 | 3.1212 | 149.5191
0.00205 | 1 | 0.015129 | 0.015129 | 0.18015 | 153.0852 | 3.1359 | 149.5191
0.0021 | 1 | 0.015138 | 0.015138 | 0.18792 | 155.458 | 3.1845 | 150.3966
0.00215 | 1 | 0.015148 | 0.015148 | 0.19566 | 154.7207 | 3.1694 | 150.3966
0.0022 | 1 | 0.015158 | 0.015158 | 0.20356 | 158.0039 | 3.2367 | 151.1436
0.00225 | 1 | 0.015169 | 0.015169 | 0.21149 | 158.5851 | 3.2486 | 151.1436
0.0023 | 1 | 0.01518 | 0.01518 | 0.21952 | 160.7399 | 3.2927 | 151.8087
0.00235 | 1 | 0.015191 | 0.015191 | 0.22761 | 161.8205 | 3.3149 | 151.8087
0.0024 | 1 | 0.015203 | 0.015203 | 0.23584 | 164.497 | 3.3697 | 152.3703
0.00245 | 1 | 0.015215 | 0.015215 | 0.24384 | 160.1215 | 3.2801 | 152.3703
0.0025 | 1 | 0.015228 | 0.015228 | 0.25217 | 166.445 | 3.4096 | 152.8447
0.00255 | 1 | 0.015241 | 0.015241 | 0.26052 | 167.0943 | 3.4229 | 152.8447
0.0026 | 1 | 0.015254 | 0.015254 | 0.2689 | 167.6573 | 3.4344 | 152.8447
0.00265 | 1 | 0.015268 | 0.015268 | 0.27737 | 169.2384 | 3.4668 | 153.2451
0.0027 | 1 | 0.015283 | 0.015283 | 0.28583 | 169.3734 | 3.4696 | 153.3808
0.00275 | 1 | 0.015297 | 0.015297 | 0.29433 | 169.832 | 3.479 | 153.5685
0.0028 | 1 | 0.015312 | 0.015312 | 0.30285 | 170.3928 | 3.4905 | 153.6839
0.00285 | 1 | 0.015328 | 0.015328 | 0.31141 | 171.2386 | 3.5078 | 153.6839
0.0029 | 1 | 0.015344 | 0.015344 | 0.32016 | 175.0043 | 3.5849 | 153.9888
0.00295 | 1 | 0.01536 | 0.01536 | 0.32894 | 175.6554 | 3.5983 | 153.9888
0.003 | 1 | 0.015377 | 0.015377 | 0.33779 | 177.0649 | 3.6271 | 154.2401
0.00305 | 1 | 0.015395 | 0.015395 | 0.34669 | 177.9158 | 3.6446 | 154.2401
0.0031 | 1 | 0.015412 | 0.015412 | 0.35562 | 178.5831 | 3.6582 | 154.2401
0.00315 | 1 | 0.015431 | 0.015431 | 0.36463 | 180.1388 | 3.6901 | 154.4703
0.0032 | 1 | 0.015449 | 0.015449 | 0.37369 | 181.3909 | 3.7157 | 154.4703
0.00325 | 1 | 0.015469 | 0.015469 | 0.38284 | 182.8257 | 3.7451 | 154.6555
0.0033 | 1 | 0.015488 | 0.015488 | 0.392 | 183.326 | 3.7554 | 154.6555
0.00335 | 1 | 0.015508 | 0.015508 | 0.40122 | 184.3828 | 3.777 | 154.6555
0.0034 | 1 | 0.015529 | 0.015529 | 0.41052 | 185.8674 | 3.8074 | 154.8428
0.00345 | 1 | 0.01555 | 0.01555 | 0.41985 | 186.7987 | 3.8265 | 154.8428
0.0035 | 1 | 0.015571 | 0.015571 | 0.42925 | 187.8138 | 3.8473 | 154.8428
0.00355 | 1 | 0.015593 | 0.015593 | 0.43868 | 188.7296 | 3.8661 | 154.8428
0.0036 | 1 | 0.015615 | 0.015615 | 0.44821 | 190.4559 | 3.9014 | 154.9839
0.00365 | 1 | 0.015638 | 0.015638 | 0.45781 | 192.0195 | 3.9335 | 154.9839
0.0037 | 1 | 0.015662 | 0.015662 | 0.46747 | 193.2091 | 3.9578 | 154.9839
0.00375 | 1 | 0.015686 | 0.015686 | 0.47717 | 194.1545 | 3.9772 | 154.9839
0.0038 | 1 | 0.01571 | 0.01571 | 0.48697 | 195.8451 | 4.0118 | 155.1276
0.00385 | 1 | 0.015735 | 0.015735 | 0.49682 | 197.1524 | 4.0386 | 155.1276
0.0039 | 1 | 0.01576 | 0.01576 | 0.50677 | 198.8952 | 4.0743 | 155.1276
0.00395 | 1 | 0.015786 | 0.015786 | 0.51675 | 199.7009 | 4.0908 | 155.1276
0.004 | 1 | 0.015812 | 0.015812 | 0.52687 | 202.3247 | 4.1446 | 155.1276
0.00405 | 1 | 0.015839 | 0.015839 | 0.53692 | 200.9125 | 4.1156 | 155.2234
0.0041 | 1 | 0.015867 | 0.015867 | 0.54707 | 203.0385 | 4.1592 | 155.2234
0.00415 | 1 | 0.015894 | 0.015894 | 0.55735 | 205.6129 | 4.2119 | 155.2234
0.0042 | 1 | 0.015923 | 0.015923 | 0.5678 | 208.96 | 4.2805 | 155.2234
0.00425 | 1 | 0.015952 | 0.015952 | 0.57836 | 211.2907 | 4.3282 | 155.2234
0.0043 | 1 | 0.015981 | 0.015981 | 0.58898 | 212.3231 | 4.3494 | 155.2234
0.00435 | 1 | 0.016011 | 0.016011 | 0.5997 | 214.5136 | 4.3943 | 155.2234
0.0044 | 1 | 0.016042 | 0.016042 | 0.61054 | 216.6414 | 4.4378 | 155.2234
0.00445 | 1 | 0.016073 | 0.016073 | 0.62151 | 219.5746 | 4.4979 | 155.3294
0.0045 | 1 | 0.016104 | 0.016104 | 0.63262 | 222.0567 | 4.5488 | 155.3294
0.00455 | 1 | 0.016137 | 0.016137 | 0.64382 | 224.1772 | 4.5922 | 155.3294
0.0046 | 1 | 0.016169 | 0.016169 | 0.65517 | 226.896 | 4.6479 | 155.3294
0.00465 | 1 | 0.016203 | 0.016203 | 0.66638 | 224.0943 | 4.5905 | 155.3294
0.0047 | 1 | 0.016237 | 0.016237 | 0.6779 | 230.5251 | 4.7222 | 155.3294
0.00475 | 1 | 0.016271 | 0.016271 | 0.68959 | 233.8815 | 4.791 | 155.3294
0.0048 | 1 | 0.016306 | 0.016306 | 0.70141 | 236.2492 | 4.8395 | 155.3294
0.00485 | 1 | 0.016342 | 0.016342 | 0.71323 | 236.4439 | 4.8435 | 155.3294
0.0049 | 1 | 0.016378 | 0.016378 | 0.72508 | 237.0784 | 4.8565 | 155.3764
0.00495 | 1 | 0.016415 | 0.016415 | 0.737 | 238.3759 | 4.8831 | 155.3764
0.005 | 1 | 0.016452 | 0.016452 | 0.74926 | 245.1159 | 5.0211 | 155.3764
0.00505 | 1 | 0.01649 | 0.01649 | 0.7615 | 244.8017 | 5.0147 | 155.3764
0.0051 | 1 | 0.016529 | 0.016529 | 0.77397 | 249.5128 | 5.1112 | 155.3764
0.00515 | 1 | 0.016568 | 0.016568 | 0.78666 | 253.8001 | 5.199 | 155.3764
0.0052 | 1 | 0.016608 | 0.016608 | 0.79954 | 257.4344 | 5.2735 | 155.3764
0.00525 | 1 | 0.016649 | 0.016649 | 0.8126 | 261.2407 | 5.3515 | 155.3764
0.0053 | 1 | 0.01669 | 0.01669 | 0.82581 | 264.1498 | 5.411 | 155.3764
0.00535 | 1 | 0.016732 | 0.016732 | 0.83919 | 267.6143 | 5.482 | 155.3764
0.0054 | 1 | 0.016775 | 0.016775 | 0.85276 | 271.4835 | 5.5613 | 155.3764
0.00545 | 1 | 0.016818 | 0.016818 | 0.86653 | 275.443 | 5.6424 | 155.3764
0.0055 | 1 | 0.016862 | 0.016862 | 0.88067 | 282.7462 | 5.792 | 155.3764
0.00555 | 1 | 0.016907 | 0.016907 | 0.89499 | 286.4043 | 5.8669 | 155.3764
0.0056 | 1 | 0.016952 | 0.016952 | 0.9096 | 292.158 | 5.9848 | 155.3764
0.00565 | 1 | 0.016999 | 0.016999 | 0.92433 | 294.6458 | 6.0357 | 155.3764
0.0057 | 1 | 0.017046 | 0.017046 | 0.93949 | 303.1364 | 6.2097 | 155.3764
0.00575 | 1 | 0.017093 | 0.017093 | 0.95477 | 305.7354 | 6.2629 | 155.3764
0.0058 | 1 | 0.017142 | 0.017142 | 0.97029 | 310.2383 | 6.3552 | 155.3764
0.00585 | 1 | 0.017191 | 0.017191 | 0.98609 | 316.1155 | 6.4755 | 155.3764
0.0059 | 1 | 0.017241 | 0.017241 | 1.0023 | 323.2193 | 6.6211 | 155.3764
0.00595 | 1 | 0.017292 | 0.017292 | 1.0186 | 327.5671 | 6.7101 | 155.3764
0.006 | 1 | 0.017344 | 0.017344 | 1.0355 | 336.5829 | 6.8948 | 155.3764
0.00605 | 1 | 0.017397 | 0.017397 | 1.0527 | 343.9822 | 7.0464 | 155.3764
0.0061 | 1 | 0.01745 | 0.01745 | 1.0702 | 351.7901 | 7.2063 | 155.3764
0.00615 | 1 | 0.017505 | 0.017505 | 1.0881 | 357.7343 | 7.3281 | 155.4113
0.0062 | 1 | 0.01756 | 0.01756 | 1.1065 | 366.6371 | 7.5105 | 155.4113
0.00625 | 1 | 0.017616 | 0.017616 | 1.1254 | 379.4607 | 7.7732 | 155.4113
0.0063 | 1 | 0.017673 | 0.017673 | 1.1448 | 387.8428 | 7.9449 | 155.4113
0.00635 | 1 | 0.017732 | 0.017732 | 1.1648 | 398.7033 | 8.1673 | 155.4113
0.0064 | 1 | 0.017791 | 0.017791 | 1.1852 | 409.1543 | 8.3814 | 155.4113
0.00645 | 1 | 0.017851 | 0.017851 | 1.2061 | 417.7491 | 8.5575 | 155.4113
0.0065 | 1 | 0.017913 | 0.017913 | 1.2275 | 427.6962 | 8.7613 | 155.4113
0.00655 | 1 | 0.017975 | 0.017975 | 1.2497 | 443.8046 | 9.0912 | 155.4113
0.0066 | 1 | 0.018039 | 0.018039 | 1.2725 | 456.8693 | 9.3589 | 155.4113
0.00665 | 1 | 0.018104 | 0.018104 | 1.2962 | 473.8918 | 9.7076 | 155.4113
0.0067 | 1 | 0.01817 | 0.01817 | 1.3208 | 491.1185 | 10.0604 | 155.4113
0.00675 | 1 | 0.018237 | 0.018237 | 1.3463 | 509.383 | 10.4346 | 155.4113
0.0068 | 1 | 0.018306 | 0.018306 | 1.3725 | 525.3391 | 10.7614 | 155.4113
0.00685 | 1 | 0.018376 | 0.018376 | 1.3999 | 547.6328 | 11.2181 | 155.4113
0.0069 | 1 | 0.018447 | 0.018447 | 1.4286 | 573.1517 | 11.7409 | 155.4113
0.00695 | 1 | 0.01852 | 0.01852 | 1.4585 | 599.0367 | 12.2711 | 155.4113
0.007 | 1 | 0.018594 | 0.018594 | 1.4898 | 625.2072 | 12.8072 | 155.4113
0.00705 | 1 | 0.018671 | 0.018671 | 1.5228 | 660.8803 | 13.538 | 155.4113
0.0071 | 1 | 0.018748 | 0.018748 | 1.5579 | 701.4507 | 14.369 | 155.4113
0.00715 | 1 | 0.018828 | 0.018828 | 1.595 | 742.4909 | 15.2097 | 155.4113
0.0072 | 1 | 0.01891 | 0.01891 | 1.6346 | 791.8071 | 16.22 | 155.4113
0.00725 | 1 | 0.018994 | 0.018994 | 1.677 | 847.9468 | 17.37 | 155.4113
0.0073 | 1 | 0.01908 | 0.01908 | 1.7221 | 902.2132 | 18.4816 | 155.4113
0.00735 | 1 | 0.019168 | 0.019168 | 1.7686 | 929.5944 | 19.0425 | 155.4113
0.0074 | 1 | 0.019259 | 0.019259 | 1.8142 | 911.6847 | 18.6756 | 155.4113
0.00745 | 1 | 0.019352 | 0.019352 | 1.859 | 897.5282 | 18.3856 | 155.4113
0.0075 | 1 | 0.019447 | 0.019447 | 1.9035 | 888.3598 | 18.1978 | 155.4113
0.00755 | 1 | 0.019545 | 0.019545 | 1.9484 | 898.3705 | 18.4029 | 155.4113
0.0076 | 1 | 0.019644 | 0.019644 | 1.9951 | 933.6116 | 19.1248 | 155.4113
0.00765 | 1 | 0.019746 | 0.019746 | 2.0443 | 985.5289 | 20.1883 | 155.4113
0.0077 | 1 | 0.019851 | 0.019851 | 2.0974 | 1060.3408 | 21.7208 | 155.4113
0.00775 | 1 | 0.019959 | 0.019959 | 2.1556 | 1164.2136 | 23.8486 | 155.4113
0.0078 | 1 | 0.02007 | 0.02007 | 2.2209 | 1306.6506 | 26.7664 | 155.4113
0.00785 | 1 | 0.020185 | 0.020185 | 2.2938 | 1457.6124 | 29.8588 | 155.4113
0.0079 | 1 | 0.020304 | 0.020304 | 2.3748 | 1620.4 | 33.1935 | 155.4113
0.00795 | 1 | 0.020427 | 0.020427 | 2.4636 | 1775.0729 | 36.3619 | 155.4113
0.008 | 1 | 0.020555 | 0.020555 | 2.5605 | 1938.1457 | 39.7024 | 155.4113
0.00805 | 1 | 0.020688 | 0.020688 | 2.6648 | 2085.9309 | 42.7298 | 155.4113
0.0081 | 1 | 0.020827 | 0.020827 | 2.778 | 2263.9052 | 46.3755 | 155.4113
0.00815 | 1 | 0.020972 | 0.020972 | 2.8999 | 2437.9664 | 49.9411 | 155.4113
0.0082 | 1 | 0.021123 | 0.021123 | 3.0299 | 2600.9093 | 53.279 | 155.4113
0.00825 | 1 | 0.021282 | 0.021282 | 3.169 | 2781.7435 | 56.9833 | 155.4113
0.0083 | 1 | 0.021448 | 0.021448 | 3.3163 | 2945.4602 | 60.337 | 155.4113
0.00835 | 1 | 0.021621 | 0.021621 | 3.4739 | 3153.4623 | 64.5979 | 155.4113
0.0084 | 1 | 0.021803 | 0.021803 | 3.6392 | 3305.0609 | 67.7034 | 155.4113
0.00845 | 1 | 0.021994 | 0.021994 | 3.8124 | 3464.2479 | 70.9643 | 155.4113
0.0085 | 1 | 0.022194 | 0.022194 | 3.9939 | 3629.4864 | 74.3491 | 155.4113
0.00855 | 1 | 0.022403 | 0.022403 | 4.1821 | 3765.3223 | 77.1317 | 155.4113
0.0086 | 1 | 0.022622 | 0.022622 | 4.3767 | 3890.9846 | 79.7059 | 155.4113
0.00865 | 1 | 0.02285 | 0.02285 | 4.5765 | 3996.0274 | 81.8576 | 155.4113
0.0087 | 1 | 0.023089 | 0.023089 | 4.7811 | 4093.0824 | 83.8458 | 155.4113
0.00875 | 1 | 0.023339 | 0.023339 | 4.989 | 4156.2169 | 85.1391 | 155.4113
0.0088 | 1 | 0.023599 | 0.023599 | 5.2011 | 4242.4718 | 86.906 | 155.4113
0.00885 | 1 | 0.02387 | 0.02387 | 5.4164 | 4306.1263 | 88.2099 | 155.4113
0.0089 | 1 | 0.024152 | 0.024152 | 5.6348 | 4368.0085 | 89.4776 | 155.4113
0.00895 | 1 | 0.024444 | 0.024444 | 5.8562 | 4428.0145 | 90.7068 | 155.4113
0.009 | 1 | 0.024748 | 0.024748 | 6.08 | 4476.1555 | 91.6929 | 155.4113
0.00905 | 1 | 0.025064 | 0.025064 | 6.3066 | 4532.3408 | 92.8439 | 155.4113
0.0091 | 1 | 0.02539 | 0.02539 | 6.5358 | 4583.079 | 93.8833 | 155.4113
0.00915 | 1 | 0.025729 | 0.025729 | 6.767 | 4624.9114 | 94.7402 | 155.4113
0.0092 | 1 | 0.026079 | 0.026079 | 7 | 4658.9898 | 95.4383 | 155.4113
0.00925 | 1 | 0.026441 | 0.026441 | 7.2342 | 4685.5173 | 95.9817 | 155.4113
0.0093 | 1 | 0.026814 | 0.026814 | 7.4711 | 4737.8284 | 97.0533 | 155.4113
0.00935 | 1 | 0.0272 | 0.0272 | 7.7088 | 4753.4832 | 97.3739 | 155.4113
0.0094 | 1 | 0.027597 | 0.027597 | 7.9479 | 4782.7038 | 97.9725 | 155.4113
0.00945 | 1 | 0.028006 | 0.028006 | 8.1893 | 4827.9087 | 98.8985 | 155.4113
0.0095 | 1 | 0.028428 | 0.028428 | 8.4314 | 4841.6817 | 99.1807 | 155.4113
0.00955 | 1 | 0.028862 | 0.028862 | 8.6749 | 4870.1216 | 99.7632 | 155.4113
0.0096 | 1 | 0.029308 | 0.029308 | 8.9193 | 4887.7322 | 100.124 | 155.4113
0.00965 | 1 | 0.029766 | 0.029766 | 9.1644 | 4901.2927 | 100.4018 | 155.4073
0.0097 | 1 | 0.030236 | 0.030236 | 9.4106 | 4924.5302 | 100.8778 | 155.4073
0.00975 | 1 | 0.030719 | 0.030719 | 9.6575 | 4938.3635 | 101.1612 | 155.4073
0.0098 | 1 | 0.031215 | 0.031215 | 9.9062 | 4973.8827 | 101.8888 | 155.4073
0.00985 | 1 | 0.031722 | 0.031722 | 10.1556 | 4987.9014 | 102.1759 | 155.4073
0.0099 | 1 | 0.032243 | 0.032243 | 10.4051 | 4989.2419 | 102.2034 | 155.4073
0.00995 | 1 | 0.032775 | 0.032775 | 10.6547 | 4992.6471 | 102.2732 | 155.4073
0.01 | 1 | 0.033321 | 0.033321 | 10.9056 | 5018.1717 | 102.796 | 155.4073
0.01005 | 1 | 0.033878 | 0.033878 | 11.1565 | 5018.3725 | 102.8001 | 155.4073
0.0101 | 1 | 0.034449 | 0.034449 | 11.4079 | 5028.2374 | 103.0022 | 155.4073
0.01015 | 1 | 0.035032 | 0.035032 | 11.6593 | 5026.2738 | 102.962 | 155.4073
0.0102 | 1 | 0.035627 | 0.035627 | 11.9114 | 5043.271 | 103.3102 | 155.4073
0.01025 | 1 | 0.036236 | 0.036236 | 12.1635 | 5040.9037 | 103.2617 | 155.4073
0.0103 | 1 | 0.036856 | 0.036856 | 12.4156 | 5043.2975 | 103.3107 | 155.4073
0.01035 | 1 | 0.03749 | 0.03749 | 12.6679 | 5044.7236 | 103.3399 | 155.4073
0.0104 | 1 | 0.038136 | 0.038136 | 12.9198 | 5038.9148 | 103.2209 | 155.4073
0.01045 | 1 | 0.038794 | 0.038794 | 13.1723 | 5050.0354 | 103.4487 | 155.4073
0.0105 | 1 | 0.039466 | 0.039466 | 13.4246 | 5045.3456 | 103.3527 | 155.4073
0.01055 | 1 | 0.040149 | 0.040149 | 13.6756 | 5020.8227 | 102.8503 | 155.4073
0.0106 | 1 | 0.040846 | 0.040846 | 13.9276 | 5040.4811 | 103.253 | 155.4073
0.01065 | 1 | 0.041555 | 0.041555 | 14.1789 | 5025.35 | 102.9431 | 155.4073
0.0107 | 1 | 0.042276 | 0.042276 | 14.4289 | 5000.4973 | 102.434 | 155.4073
0.01075 | 1 | 0.04301 | 0.04301 | 14.6785 | 4992.0685 | 102.2613 | 155.4073
0.0108 | 1 | 0.043756 | 0.043756 | 14.9274 | 4976.9076 | 101.9507 | 155.4073
0.01085 | 1 | 0.044515 | 0.044515 | 15.1752 | 4956.3929 | 101.5305 | 155.4073
0.0109 | 1 | 0.045286 | 0.045286 | 15.4217 | 4930.5993 | 101.0021 | 155.4073
0.01095 | 1 | 0.04607 | 0.04607 | 15.6679 | 4923.9923 | 100.8668 | 155.4073
0.011 | 1 | 0.046865 | 0.046865 | 15.9128 | 4896.6919 | 100.3075 | 155.4073
0.01105 | 1 | 0.047673 | 0.047673 | 16.156 | 4863.7468 | 99.6327 | 155.4073
0.0111 | 1 | 0.048493 | 0.048493 | 16.3972 | 4825.5 | 98.8492 | 155.4073
0.01115 | 1 | 0.049325 | 0.049325 | 16.6368 | 4790.5146 | 98.1325 | 155.4073
0.0112 | 1 | 0.050169 | 0.050169 | 16.8749 | 4761.9737 | 97.5479 | 155.4073
0.01125 | 1 | 0.051024 | 0.051024 | 17.1096 | 4695.0071 | 96.1761 | 155.4073
0.0113 | 1 | 0.051891 | 0.051891 | 17.3418 | 4644.3676 | 95.1387 | 155.4073
0.01135 | 1 | 0.05277 | 0.05277 | 17.5708 | 4580.1309 | 93.8229 | 155.4073
0.0114 | 1 | 0.053659 | 0.053659 | 17.7955 | 4493.4349 | 92.0469 | 155.4073
0.01145 | 1 | 0.05456 | 0.05456 | 18.0162 | 4413.4615 | 90.4087 | 155.4073
0.0115 | 1 | 0.055472 | 0.055472 | 18.231 | 4297.4436 | 88.0321 | 155.4073
0.01155 | 1 | 0.056394 | 0.056394 | 18.4395 | 4169.5867 | 85.413 | 155.4073
0.0116 | 1 | 0.057326 | 0.057326 | 18.6395 | 4000.1524 | 81.9421 | 155.4113
0.01165 | 1 | 0.058265 | 0.058265 | 18.7847 | 2903.2024 | 59.4714 | 111.3058
0.0117 | 1 | 0.059211 | 0.059211 | 18.9174 | 2653.2375 | 54.3509 | 111.3058
0.01175 | 1 | 0.060159 | 0.060159 | 18.9695 | 1043.8404 | 21.3828 | 79.0622
0.0118 | 1 | 0.061107 | 0.061107 | 18.9603 | -183.9802 | -3.7688 | 79.0622
0.01185 | 1 | 0.062051 | 0.062051 | 18.8798 | -1611.7303 | -33.0159 | 79.0622
0.0119 | 1 | 0.062991 | 0.062991 | 18.7968 | -1660.0851 | -34.0064 | 56.5869
0.01195 | 1 | 0.063927 | 0.063927 | 18.7146 | -1643.088 | -33.6583 | 56.5869
0.012 | 1 | 0.06486 | 0.06486 | 18.6561 | -1169.9472 | -23.9661 | 39.8922
0.01205 | 1 | 0.06579 | 0.06579 | 18.5978 | -1165.1621 | -23.8681 | 39.8922
0.0121 | 1 | 0.066718 | 0.066718 | 18.5579 | -798.6791 | -16.3607 | 27.9526
0.01215 | 1 | 0.067643 | 0.067643 | 18.5184 | -789.4731 | -16.1722 | 27.9526
0.0122 | 1 | 0.068568 | 0.068568 | 18.4933 | -501.9037 | -10.2814 | 18.9728
0.01225 | 1 | 0.069492 | 0.069492 | 18.4682 | -502.406 | -10.2917 | 18.9728
0.0123 | 1 | 0.070414 | 0.070414 | 18.4532 | -301.0956 | -6.1679 | 12.7564
0.01235 | 1 | 0.071336 | 0.071336 | 18.4381 | -300.5738 | -6.1572 | 12.7564
0.0124 | 1 | 0.072258 | 0.072258 | 18.4312 | -139.2714 | -2.8529 | 7.9636
0.01245 | 1 | 0.073179 | 0.073179 | 18.4243 | -136.9447 | -2.8053 | 7.9636
0.0125 | 1 | 0.0741 | 0.0741 | 18.4206 | -74.5075 | -1.5263 | 5.6335
0.01255 | 1 | 0.075021 | 0.075021 | 18.4188 | -36.0095 | -0.73765 | 3.643
0.0126 | 1 | 0.075942 | 0.075942 | 18.4178 | -19.1674 | -0.39264 | 2.4811
0.01265 | 1 | 0.076863 | 0.076863 | 18.4176 | -5.1745 | -0.106 | 1.1941
0.0127 | 1 | 0.077783 | 0.077783 | 18.4176 | -0.020762 | -0.000425 | 0.077395
0.01275 | 1 | 0.078704 | 0.078704 | 18.4176 | -3e-06 | 0 | -0.000962

## 2.0 mm
Time [s] | Stage # | Position wrt. Stage [cm] | Position [cm] | Velocity [m/s] | Acceleration [m/s^2] | Force [N] | Current [A]
5e-05 | 1 | 0.015 | 0.015 | 3e-06 | 0.057299 | 0.001174 | 12.003
0.0001 | 1 | 0.015 | 0.015 | 3.7e-05 | 0.6911 | 0.014157 | 23.5367
0.00015 | 1 | 0.015 | 0.015 | 0.000166 | 2.575 | 0.052748 | 33.5699
0.0002 | 1 | 0.015 | 0.015 | 0.000446 | 5.5993 | 0.1147 | 42.84
0.00025 | 1 | 0.015 | 0.015 | 0.000923 | 9.5435 | 0.1955 | 51.4049
0.0003 | 1 | 0.015 | 0.015 | 0.001638 | 14.2906 | 0.29274 | 59.4994
0.00035 | 1 | 0.015 | 0.015 | 0.00261 | 19.444 | 0.39831 | 66.7971
0.0004 | 1 | 0.015 | 0.015 | 0.003871 | 25.2273 | 0.51677 | 73.8472
0.00045 | 1 | 0.015001 | 0.015001 | 0.005418 | 30.9311 | 0.63362 | 80.0535
0.0005 | 1 | 0.015001 | 0.015001 | 0.007257 | 36.7807 | 0.75344 | 85.7877
0.00055 | 1 | 0.015002 | 0.015002 | 0.009399 | 42.8329 | 0.87742 | 91.2881
0.0006 | 1 | 0.015002 | 0.015002 | 0.01179 | 47.8343 | 0.97987 | 95.5229
0.00065 | 1 | 0.015003 | 0.015003 | 0.01453 | 54.7889 | 1.1223 | 101.0346
0.0007 | 1 | 0.015004 | 0.015004 | 0.017608 | 61.5545 | 1.2609 | 106.0392
0.00075 | 1 | 0.015005 | 0.015005 | 0.020846 | 64.7745 | 1.3269 | 108.3661
0.0008 | 1 | 0.015006 | 0.015006 | 0.024403 | 71.143 | 1.4573 | 112.6962
0.00085 | 1 | 0.015007 | 0.015007 | 0.028113 | 74.1978 | 1.5199 | 114.7095
0.0009 | 1 | 0.015009 | 0.015009 | 0.0323 | 83.7276 | 1.7151 | 120.7603
0.00095 | 1 | 0.015011 | 0.015011 | 0.036485 | 83.712 | 1.7148 | 120.7603
0.001 | 1 | 0.015013 | 0.015013 | 0.0411 | 92.2876 | 1.8905 | 125.9118
0.00105 | 1 | 0.015015 | 0.015015 | 0.045721 | 92.4192 | 1.8932 | 125.9118
0.0011 | 1 | 0.015018 | 0.015018 | 0.050722 | 100.0183 | 2.0489 | 130.298
0.00115 | 1 | 0.015021 | 0.015021 | 0.055726 | 100.0877 | 2.0503 | 130.298
0.0012 | 1 | 0.015024 | 0.015024 | 0.061076 | 107.0018 | 2.1919 | 134.0322
0.00125 | 1 | 0.015027 | 0.015027 | 0.066426 | 107.0014 | 2.1919 | 134.0322
0.0013 | 1 | 0.015031 | 0.015031 | 0.072096 | 113.3897 | 2.3228 | 137.2116
0.00135 | 1 | 0.015034 | 0.015034 | 0.077771 | 113.5091 | 2.3252 | 137.2116
0.0014 | 1 | 0.015039 | 0.015039 | 0.083718 | 118.9491 | 2.4366 | 139.9184
0.00145 | 1 | 0.015043 | 0.015043 | 0.089741 | 120.4549 | 2.4675 | 139.9184
0.0015 | 1 | 0.015048 | 0.015048 | 0.095939 | 123.9493 | 2.5391 | 142.2231
0.00155 | 1 | 0.015053 | 0.015053 | 0.10216 | 124.4285 | 2.5489 | 142.2231
0.0016 | 1 | 0.015058 | 0.015058 | 0.10859 | 128.6012 | 2.6344 | 144.1851
0.00165 | 1 | 0.015064 | 0.015064 | 0.11503 | 128.6961 | 2.6363 | 144.1851
0.0017 | 1 | 0.01507 | 0.01507 | 0.12164 | 132.3748 | 2.7117 | 145.8555
0.00175 | 1 | 0.015077 | 0.015077 | 0.1283 | 133.1158 | 2.7268 | 145.8555
0.0018 | 1 | 0.015083 | 0.015083 | 0.13509 | 135.8576 | 2.783 | 147.2776
0.00185 | 1 | 0.015091 | 0.015091 | 0.14188 | 135.8198 | 2.7822 | 147.2776
0.0019 | 1 | 0.015098 | 0.015098 | 0.1488 | 138.3938 | 2.835 | 148.4884
0.00195 | 1 | 0.015106 | 0.015106 | 0.15574 | 138.7679 | 2.8426 | 148.4884
0.002 | 1 | 0.015114 | 0.015114 | 0.16279 | 140.9172 | 2.8867 | 149.5191
0.00205 | 1 | 0.015122 | 0.015122 | 0.16987 | 141.7555 | 2.9038 | 149.5191
0.0021 | 1 | 0.015131 | 0.015131 | 0.17705 | 143.4672 | 2.9389 | 150.3966
0.00215 | 1 | 0.01514 | 0.01514 | 0.18432 | 145.5274 | 2.9811 | 150.3966
0.0022 | 1 | 0.01515 | 0.01515 | 0.19171 | 147.7428 | 3.0265 | 151.1436
0.00225 | 1 | 0.01516 | 0.01516 | 0.1991 | 147.8237 | 3.0281 | 151.1436
0.0023 | 1 | 0.01517 | 0.01517 | 0.20659 | 149.7745 | 3.0681 | 151.8087
0.00235 | 1 | 0.015181 | 0.015181 | 0.21401 | 148.4452 | 3.0409 | 151.8087
0.0024 | 1 | 0.015192 | 0.015192 | 0.22154 | 150.4641 | 3.0822 | 152.3703
0.00245 | 1 | 0.015204 | 0.015204 | 0.22917 | 152.6139 | 3.1263 | 152.3703
0.0025 | 1 | 0.015215 | 0.015215 | 0.23683 | 153.1903 | 3.1381 | 152.8447
0.00255 | 1 | 0.015228 | 0.015228 | 0.24455 | 154.4467 | 3.1638 | 152.8447
0.0026 | 1 | 0.01524 | 0.01524 | 0.2523 | 154.972 | 3.1746 | 152.8447
0.00265 | 1 | 0.015253 | 0.015253 | 0.26012 | 156.4853 | 3.2056 | 153.2451
0.0027 | 1 | 0.015267 | 0.015267 | 0.268 | 157.5009 | 3.2264 | 153.3808
0.00275 | 1 | 0.01528 | 0.01528 | 0.27594 | 158.8605 | 3.2542 | 153.5685
0.0028 | 1 | 0.015295 | 0.015295 | 0.28393 | 159.7316 | 3.2721 | 153.6839
0.00285 | 1 | 0.015309 | 0.015309 | 0.29194 | 160.2542 | 3.2828 | 153.6839
0.0029 | 1 | 0.015324 | 0.015324 | 0.30003 | 161.7749 | 3.3139 | 153.9888
0.00295 | 1 | 0.01534 | 0.01534 | 0.30816 | 162.5844 | 3.3305 | 153.9888
0.003 | 1 | 0.015355 | 0.015355 | 0.31636 | 163.9698 | 3.3589 | 154.2401
0.00305 | 1 | 0.015372 | 0.015372 | 0.3246 | 164.8679 | 3.3773 | 154.2401
0.0031 | 1 | 0.015388 | 0.015388 | 0.3329 | 166.0618 | 3.4017 | 154.2401
0.00315 | 1 | 0.015405 | 0.015405 | 0.34124 | 166.7216 | 3.4153 | 154.4703
0.0032 | 1 | 0.015423 | 0.015423 | 0.3496 | 167.1553 | 3.4241 | 154.4703
0.00325 | 1 | 0.015441 | 0.015441 | 0.358 | 168.0852 | 3.4432 | 154.6555
0.0033 | 1 | 0.015459 | 0.015459 | 0.36647 | 169.3011 | 3.4681 | 154.6555
0.00335 | 1 | 0.015478 | 0.015478 | 0.37498 | 170.1809 | 3.4861 | 154.6555
0.0034 | 1 | 0.015497 | 0.015497 | 0.38355 | 171.5826 | 3.5148 | 154.8428
0.00345 | 1 | 0.015517 | 0.015517 | 0.39219 | 172.6872 | 3.5375 | 154.8428
0.0035 | 1 | 0.015537 | 0.015537 | 0.40087 | 173.6201 | 3.5566 | 154.8428
0.00355 | 1 | 0.015557 | 0.015557 | 0.40961 | 174.7275 | 3.5792 | 154.8428
0.0036 | 1 | 0.015578 | 0.015578 | 0.4184 | 175.7871 | 3.601 | 154.9839
0.00365 | 1 | 0.015599 | 0.015599 | 0.42727 | 177.3973 | 3.6339 | 154.9839
0.0037 | 1 | 0.015621 | 0.015621 | 0.43617 | 178.0124 | 3.6465 | 154.9839
0.00375 | 1 | 0.015644 | 0.015644 | 0.44514 | 179.4827 | 3.6767 | 154.9839
0.0038 | 1 | 0.015666 | 0.015666 | 0.45419 | 180.906 | 3.7058 | 155.1276
0.00385 | 1 | 0.015689 | 0.015689 | 0.46329 | 182.1491 | 3.7313 | 155.1276
0.0039 | 1 | 0.015713 | 0.015713 | 0.47252 | 184.4347 | 3.7781 | 155.1276
0.00395 | 1 | 0.015737 | 0.015737 | 0.4818 | 185.7863 | 3.8058 | 155.1276
0.004 | 1 | 0.015762 | 0.015762 | 0.49115 | 186.9553 | 3.8297 | 155.1276
0.00405 | 1 | 0.015787 | 0.015787 | 0.50054 | 187.7535 | 3.8461 | 155.2234
0.0041 | 1 | 0.015812 | 0.015812 | 0.51006 | 190.411 | 3.9005 | 155.2234
0.00415 | 1 | 0.015838 | 0.015838 | 0.51965 | 191.7827 | 3.9286 | 155.2234
0.0042 | 1 | 0.015865 | 0.015865 | 0.52932 | 193.3931 | 3.9616 | 155.2234
0.00425 | 1 | 0.015892 | 0.015892 | 0.539 | 193.6854 | 3.9676 | 155.2234
0.0043 | 1 | 0.015919 | 0.015919 | 0.54878 | 195.4866 | 4.0045 | 155.2234
0.00435 | 1 | 0.015947 | 0.015947 | 0.55865 | 197.3814 | 4.0433 | 155.2234
0.0044 | 1 | 0.015975 | 0.015975 | 0.56869 | 200.9337 | 4.1161 | 155.2234
0.00445 | 1 | 0.016004 | 0.016004 | 0.57876 | 201.2553 | 4.1227 | 155.3294
0.0045 | 1 | 0.016034 | 0.016034 | 0.58895 | 203.8117 | 4.175 | 155.3294
0.00455 | 1 | 0.016064 | 0.016064 | 0.59929 | 206.7929 | 4.2361 | 155.3294
0.0046 | 1 | 0.016094 | 0.016094 | 0.60974 | 208.9831 | 4.281 | 155.3294
0.00465 | 1 | 0.016125 | 0.016125 | 0.62037 | 212.6247 | 4.3556 | 155.3294
0.0047 | 1 | 0.016157 | 0.016157 | 0.63102 | 213.0502 | 4.3643 | 155.3294
0.00475 | 1 | 0.016189 | 0.016189 | 0.64196 | 218.7369 | 4.4808 | 155.3294
0.0048 | 1 | 0.016222 | 0.016222 | 0.65298 | 220.4056 | 4.515 | 155.3294
0.00485 | 1 | 0.016255 | 0.016255 | 0.66403 | 221.0796 | 4.5288 | 155.3294
0.0049 | 1 | 0.016289 | 0.016289 | 0.67524 | 224.1551 | 4.5918 | 155.3764
0.00495 | 1 | 0.016323 | 0.016323 | 0.68659 | 227.0879 | 4.6518 | 155.3764
0.005 | 1 | 0.016358 | 0.016358 | 0.69808 | 229.7724 | 4.7068 | 155.3764
0.00505 | 1 | 0.016393 | 0.016393 | 0.70976 | 233.5733 | 4.7847 | 155.3764
0.0051 | 1 | 0.016429 | 0.016429 | 0.72153 | 235.4001 | 4.8221 | 155.3764
0.00515 | 1 | 0.016466 | 0.016466 | 0.7335 | 239.4706 | 4.9055 | 155.3764
0.0052 | 1 | 0.016503 | 0.016503 | 0.74579 | 245.6791 | 5.0327 | 155.3764
0.00525 | 1 | 0.016541 | 0.016541 | 0.75825 | 249.2651 | 5.1061 | 155.3764
0.0053 | 1 | 0.01658 | 0.01658 | 0.77084 | 251.73 | 5.1566 | 155.3764
0.00535 | 1 | 0.016619 | 0.016619 | 0.78365 | 256.1747 | 5.2477 | 155.3764
0.0054 | 1 | 0.016659 | 0.016659 | 0.79658 | 258.7856 | 5.3012 | 155.3764
0.00545 | 1 | 0.016699 | 0.016699 | 0.80972 | 262.7172 | 5.3817 | 155.3764
0.0055 | 1 | 0.01674 | 0.01674 | 0.82311 | 267.7542 | 5.4849 | 155.3764
0.00555 | 1 | 0.016782 | 0.016782 | 0.83676 | 273.1076 | 5.5945 | 155.3764
0.0056 | 1 | 0.016825 | 0.016825 | 0.85071 | 278.8252 | 5.7117 | 155.3764
0.00565 | 1 | 0.016868 | 0.016868 | 0.86497 | 285.369 | 5.8457 | 155.3764
0.0057 | 1 | 0.016912 | 0.016912 | 0.87952 | 290.8682 | 5.9584 | 155.3764
0.00575 | 1 | 0.016957 | 0.016957 | 0.89431 | 295.8783 | 6.061 | 155.3764
0.0058 | 1 | 0.017002 | 0.017002 | 0.90935 | 300.866 | 6.1632 | 155.3764
0.00585 | 1 | 0.017048 | 0.017048 | 0.92487 | 310.4071 | 6.3586 | 155.3764
0.0059 | 1 | 0.017095 | 0.017095 | 0.94074 | 317.3718 | 6.5013 | 155.3764
0.00595 | 1 | 0.017143 | 0.017143 | 0.95708 | 326.7063 | 6.6925 | 155.3764
0.006 | 1 | 0.017192 | 0.017192 | 0.97385 | 335.4212 | 6.871 | 155.3764
0.00605 | 1 | 0.017242 | 0.017242 | 0.99103 | 343.6669 | 7.0399 | 155.3764
0.0061 | 1 | 0.017292 | 0.017292 | 1.0087 | 353.2237 | 7.2357 | 155.3764
0.00615 | 1 | 0.017343 | 0.017343 | 1.027 | 366.1591 | 7.5007 | 155.4113
0.0062 | 1 | 0.017396 | 0.017396 | 1.0457 | 373.8045 | 7.6573 | 155.4113
0.00625 | 1 | 0.017449 | 0.017449 | 1.065 | 386.9123 | 7.9258 | 155.4113
0.0063 | 1 | 0.017503 | 0.017503 | 1.0852 | 403.2734 | 8.261 | 155.4113
0.00635 | 1 | 0.017558 | 0.017558 | 1.1061 | 416.9957 | 8.5421 | 155.4113
0.0064 | 1 | 0.017615 | 0.017615 | 1.1276 | 431.3471 | 8.836 | 155.4113
0.00645 | 1 | 0.017672 | 0.017672 | 1.1502 | 451.4308 | 9.2474 | 155.4113
0.0065 | 1 | 0.017731 | 0.017731 | 1.1741 | 478.6285 | 9.8046 | 155.4113
0.00655 | 1 | 0.017791 | 0.017791 | 1.1992 | 502.0121 | 10.2836 | 155.4113
0.0066 | 1 | 0.017852 | 0.017852 | 1.2258 | 530.8955 | 10.8753 | 155.4113
0.00665 | 1 | 0.017915 | 0.017915 | 1.2544 | 573.2181 | 11.7422 | 155.4113
0.0067 | 1 | 0.017979 | 0.017979 | 1.2845 | 601.2114 | 12.3157 | 155.4113
0.00675 | 1 | 0.018045 | 0.018045 | 1.3164 | 638.4333 | 13.0782 | 155.4113
0.0068 | 1 | 0.018113 | 0.018113 | 1.3494 | 660.7131 | 13.5345 | 155.4113
0.00685 | 1 | 0.018182 | 0.018182 | 1.3819 | 648.7319 | 13.2891 | 155.4113
0.0069 | 1 | 0.018252 | 0.018252 | 1.4131 | 625.053 | 12.8041 | 155.4113
0.00695 | 1 | 0.018324 | 0.018324 | 1.4425 | 588.0352 | 12.0458 | 155.4113
0.007 | 1 | 0.018398 | 0.018398 | 1.4705 | 559.9173 | 11.4698 | 155.4113
0.00705 | 1 | 0.018473 | 0.018473 | 1.4973 | 535.3005 | 10.9655 | 155.4113
0.0071 | 1 | 0.018549 | 0.018549 | 1.5227 | 507.4252 | 10.3945 | 155.4113
0.00715 | 1 | 0.018626 | 0.018626 | 1.5471 | 488.9965 | 10.017 | 155.4113
0.0072 | 1 | 0.018705 | 0.018705 | 1.5713 | 484.2996 | 9.9208 | 155.4113
0.00725 | 1 | 0.018785 | 0.018785 | 1.5954 | 480.4297 | 9.8415 | 155.4113
0.0073 | 1 | 0.018866 | 0.018866 | 1.6196 | 484.7424 | 9.9298 | 155.4113
0.00735 | 1 | 0.018948 | 0.018948 | 1.6444 | 497.0129 | 10.1812 | 155.4113
0.0074 | 1 | 0.019031 | 0.019031 | 1.67 | 510.5736 | 10.459 | 155.4113
0.00745 | 1 | 0.019116 | 0.019116 | 1.6968 | 536.4179 | 10.9884 | 155.4113
0.0075 | 1 | 0.019202 | 0.019202 | 1.7247 | 558.1558 | 11.4337 | 155.4113
0.00755 | 1 | 0.01929 | 0.01929 | 1.7543 | 591.7372 | 12.1216 | 155.4113
0.0076 | 1 | 0.019379 | 0.019379 | 1.7857 | 627.9302 | 12.863 | 155.4113
0.00765 | 1 | 0.01947 | 0.01947 | 1.8195 | 677.2893 | 13.8741 | 155.4113
0.0077 | 1 | 0.019563 | 0.019563 | 1.8562 | 734.0007 | 15.0358 | 155.4113
0.00775 | 1 | 0.019658 | 0.019658 | 1.8964 | 802.7747 | 16.4446 | 155.4113
0.0078 | 1 | 0.019755 | 0.019755 | 1.9402 | 876.3597 | 17.952 | 155.4113
0.00785 | 1 | 0.019854 | 0.019854 | 1.9887 | 970.3957 | 19.8783 | 155.4113
0.0079 | 1 | 0.019957 | 0.019957 | 2.043 | 1085.2591 | 22.2313 | 155.4113
0.00795 | 1 | 0.020062 | 0.020062 | 2.1044 | 1227.4221 | 25.1434 | 155.4113
0.008 | 1 | 0.020171 | 0.020171 | 2.1741 | 1394.2082 | 28.56 | 155.4113
0.00805 | 1 | 0.020283 | 0.020283 | 2.2521 | 1561.4812 | 31.9866 | 155.4113
0.0081 | 1 | 0.0204 | 0.0204 | 2.3383 | 1722.7893 | 35.2909 | 155.4113
0.00815 | 1 | 0.020522 | 0.020522 | 2.4323 | 1879.5084 | 38.5013 | 155.4113
0.0082 | 1 | 0.020648 | 0.020648 | 2.5348 | 2051.6293 | 42.0271 | 155.4113
0.00825 | 1 | 0.020781 | 0.020781 | 2.6454 | 2211.5875 | 45.3038 | 155.4113
0.0083 | 1 | 0.020919 | 0.020919 | 2.7648 | 2387.6529 | 48.9105 | 155.4113
0.00835 | 1 | 0.021064 | 0.021064 | 2.8927 | 2557.793 | 52.3958 | 155.4113
0.0084 | 1 | 0.021215 | 0.021215 | 3.0294 | 2733.4064 | 55.9932 | 155.4113
0.00845 | 1 | 0.021374 | 0.021374 | 3.1745 | 2902.9105 | 59.4654 | 155.4113
0.0085 | 1 | 0.02154 | 0.02154 | 3.3286 | 3081.722 | 63.1283 | 155.4113
0.00855 | 1 | 0.021715 | 0.021715 | 3.4916 | 3260.9482 | 66.7997 | 155.4113
0.0086 | 1 | 0.021898 | 0.021898 | 3.6631 | 3428.9064 | 70.2403 | 155.4113
0.00865 | 1 | 0.02209 | 0.02209 | 3.8428 | 3593.6837 | 73.6157 | 155.4113
0.0087 | 1 | 0.022291 | 0.022291 | 4.0292 | 3728.8196 | 76.384 | 155.4113
0.00875 | 1 | 0.022503 | 0.022503 | 4.2218 | 3852.5472 | 78.9185 | 155.4113
0.0088 | 1 | 0.022724 | 0.022724 | 4.4196 | 3954.6979 | 81.011 | 155.4113
0.00885 | 1 | 0.022955 | 0.022955 | 4.6228 | 4064.2524 | 83.2552 | 155.4113
0.0089 | 1 | 0.023196 | 0.023196 | 4.8305 | 4153.3598 | 85.0806 | 155.4113
0.00895 | 1 | 0.023448 | 0.023448 | 5.0415 | 4220.8962 | 86.464 | 155.4113
0.009 | 1 | 0.023711 | 0.023711 | 5.2566 | 4302.9946 | 88.1458 | 155.4113
0.00905 | 1 | 0.023985 | 0.023985 | 5.4747 | 4360.5521 | 89.3248 | 155.4113
0.0091 | 1 | 0.02427 | 0.02427 | 5.6956 | 4417.7139 | 90.4958 | 155.4113
0.00915 | 1 | 0.024566 | 0.024566 | 5.9201 | 4490.2375 | 91.9814 | 155.4113
0.0092 | 1 | 0.024873 | 0.024873 | 6.1469 | 4536.0398 | 92.9197 | 155.4113
0.00925 | 1 | 0.025192 | 0.025192 | 6.3764 | 4590.5385 | 94.0361 | 155.4113
0.0093 | 1 | 0.025522 | 0.025522 | 6.6079 | 4630.7898 | 94.8606 | 155.4113
0.00935 | 1 | 0.025864 | 0.025864 | 6.8419 | 4679.0875 | 95.85 | 155.4113
0.0094 | 1 | 0.026218 | 0.026218 | 7.0775 | 4711.8224 | 96.5205 | 155.4113
0.00945 | 1 | 0.026584 | 0.026584 | 7.3145 | 4740.4691 | 97.1073 | 155.4113
0.0095 | 1 | 0.026962 | 0.026962 | 7.5532 | 4774.3994 | 97.8024 | 155.4113
0.00955 | 1 | 0.027351 | 0.027351 | 7.7934 | 4803.4157 | 98.3968 | 155.4113
0.0096 | 1 | 0.027753 | 0.027753 | 8.035 | 4832.8879 | 99.0005 | 155.4113
0.00965 | 1 | 0.028167 | 0.028167 | 8.2775 | 4848.642 | 99.3232 | 155.4073
0.0097 | 1 | 0.028593 | 0.028593 | 8.5216 | 4882.5823 | 100.0185 | 155.4073
0.00975 | 1 | 0.029031 | 0.029031 | 8.7667 | 4902.1576 | 100.4195 | 155.4073
0.0098 | 1 | 0.029482 | 0.029482 | 9.0132 | 4930.3009 | 100.996 | 155.4073
0.00985 | 1 | 0.029945 | 0.029945 | 9.2606 | 4947.1899 | 101.342 | 155.4073
0.0099 | 1 | 0.03042 | 0.03042 | 9.5088 | 4963.3734 | 101.6735 | 155.4073
0.00995 | 1 | 0.030908 | 0.030908 | 9.7575 | 4975.5125 | 101.9222 | 155.4073
0.01 | 1 | 0.031409 | 0.031409 | 10.0074 | 4996.6163 | 102.3545 | 155.4073
0.01005 | 1 | 0.031922 | 0.031922 | 10.258 | 5011.9592 | 102.6688 | 155.4073
0.0101 | 1 | 0.032447 | 0.032447 | 10.509 | 5020.2835 | 102.8393 | 155.4073
0.01015 | 1 | 0.032985 | 0.032985 | 10.7608 | 5035.6306 | 103.1537 | 155.4073
0.0102 | 1 | 0.033536 | 0.033536 | 11.0128 | 5040.8066 | 103.2597 | 155.4073
0.01025 | 1 | 0.034099 | 0.034099 | 11.266 | 5063.668 | 103.728 | 155.4073
0.0103 | 1 | 0.034675 | 0.034675 | 11.5182 | 5045.2651 | 103.351 | 155.4073
0.01035 | 1 | 0.035263 | 0.035263 | 11.7713 | 5060.847 | 103.6702 | 155.4073
0.0104 | 1 | 0.035865 | 0.035865 | 12.0241 | 5055.6993 | 103.5648 | 155.4073
0.01045 | 1 | 0.036479 | 0.036479 | 12.277 | 5059.4651 | 103.6419 | 155.4073
0.0105 | 1 | 0.037105 | 0.037105 | 12.531 | 5080.0127 | 104.0628 | 155.4073
0.01055 | 1 | 0.037744 | 0.037744 | 12.7845 | 5069.4016 | 103.8454 | 155.4073
0.0106 | 1 | 0.038396 | 0.038396 | 13.0376 | 5062.125 | 103.6964 | 155.4073
0.01065 | 1 | 0.039061 | 0.039061 | 13.2915 | 5078.4122 | 104.03 | 155.4073
0.0107 | 1 | 0.039738 | 0.039738 | 13.5448 | 5065.7162 | 103.77 | 155.4073
0.01075 | 1 | 0.040428 | 0.040428 | 13.7981 | 5064.6862 | 103.7489 | 155.4073
0.0108 | 1 | 0.04113 | 0.04113 | 14.0518 | 5074.1689 | 103.9431 | 155.4073
0.01085 | 1 | 0.041846 | 0.041846 | 14.3041 | 5046.3714 | 103.3737 | 155.4073
0.0109 | 1 | 0.042574 | 0.042574 | 14.5565 | 5047.299 | 103.3927 | 155.4073
0.01095 | 1 | 0.043314 | 0.043314 | 14.8089 | 5049.2499 | 103.4326 | 155.4073
0.011 | 1 | 0.044067 | 0.044067 | 15.0601 | 5022.7936 | 102.8907 | 155.4073
0.01105 | 1 | 0.044832 | 0.044832 | 15.3106 | 5010.496 | 102.6388 | 155.4073
0.0111 | 1 | 0.045611 | 0.045611 | 15.5611 | 5010.2534 | 102.6338 | 155.4073
0.01115 | 1 | 0.046401 | 0.046401 | 15.811 | 4997.0852 | 102.3641 | 155.4073
0.0112 | 1 | 0.047204 | 0.047204 | 16.0594 | 4968.4506 | 101.7775 | 155.4073
0.01125 | 1 | 0.048019 | 0.048019 | 16.3059 | 4929.5704 | 100.981 | 155.4073
0.0113 | 1 | 0.048847 | 0.048847 | 16.5519 | 4920.2071 | 100.7892 | 155.4073
0.01135 | 1 | 0.049687 | 0.049687 | 16.7976 | 4914.5721 | 100.6738 | 155.4073
0.0114 | 1 | 0.050539 | 0.050539 | 17.0413 | 4874.4895 | 99.8527 | 155.4073
0.01145 | 1 | 0.051403 | 0.051403 | 17.2849 | 4872.4388 | 99.8107 | 155.4073
0.0115 | 1 | 0.052279 | 0.052279 | 17.5274 | 4849.0568 | 99.3317 | 155.4073
0.01155 | 1 | 0.053168 | 0.053168 | 17.7678 | 4808.185 | 98.4945 | 155.4073
0.0116 | 1 | 0.054068 | 0.054068 | 18.007 | 4783.5032 | 97.9889 | 155.4073
0.01165 | 1 | 0.05498 | 0.05498 | 18.2448 | 4755.6454 | 97.4182 | 155.4073
0.0117 | 1 | 0.055904 | 0.055904 | 18.4803 | 4711.8752 | 96.5216 | 155.4073
0.01175 | 1 | 0.05684 | 0.05684 | 18.7137 | 4666.5509 | 95.5932 | 155.4073
0.0118 | 1 | 0.057787 | 0.057787 | 18.9445 | 4616.8393 | 94.5748 | 155.4113
0.01185 | 1 | 0.058743 | 0.058743 | 19.1042 | 3192.7732 | 65.4032 | 111.3058
0.0119 | 1 | 0.059702 | 0.059702 | 19.1923 | 1762.3685 | 36.1017 | 111.3058
0.01195 | 1 | 0.060662 | 0.060662 | 19.2038 | 230.5544 | 4.7228 | 79.0622
0.012 | 1 | 0.061621 | 0.061621 | 19.1719 | -637.5803 | -13.0607 | 79.0622
0.01205 | 1 | 0.062575 | 0.062575 | 19.0853 | -1732.1077 | -35.4818 | 79.0622
0.0121 | 1 | 0.063525 | 0.063525 | 18.9916 | -1875.38 | -38.4167 | 56.5869
0.01215 | 1 | 0.06447 | 0.06447 | 18.9001 | -1829.6657 | -37.4803 | 56.5869
0.0122 | 1 | 0.065412 | 0.065412 | 18.8363 | -1274.353 | -26.1048 | 39.8922
0.01225 | 1 | 0.06635 | 0.06635 | 18.7744 | -1239.8474 | -25.398 | 39.8922
0.0123 | 1 | 0.067287 | 0.067287 | 18.732 | -846.1978 | -17.3342 | 27.9526
0.01235 | 1 | 0.068222 | 0.068222 | 18.6904 | -833.4185 | -17.0724 | 27.9526
0.0124 | 1 | 0.069155 | 0.069155 | 18.6638 | -530.5403 | -10.868 | 18.9728
0.01245 | 1 | 0.070087 | 0.070087 | 18.6378 | -521.6011 | -10.6849 | 18.9728
0.0125 | 1 | 0.071018 | 0.071018 | 18.6222 | -312.112 | -6.3935 | 12.7564
0.01255 | 1 | 0.071948 | 0.071948 | 18.6067 | -308.4464 | -6.3184 | 12.7564
0.0126 | 1 | 0.072878 | 0.072878 | 18.5995 | -144.1143 | -2.9521 | 7.9636
0.01265 | 1 | 0.073808 | 0.073808 | 18.5924 | -142.0503 | -2.9099 | 7.9636
0.0127 | 1 | 0.074737 | 0.074737 | 18.5886 | -76.9094 | -1.5755 | 5.6335
0.01275 | 1 | 0.075666 | 0.075666 | 18.5868 | -36.4101 | -0.74585 | 3.643
0.0128 | 1 | 0.076596 | 0.076596 | 18.5858 | -19.1505 | -0.39229 | 2.4811
0.01285 | 1 | 0.077525 | 0.077525 | 18.5855 | -5.5068 | -0.11281 | 1.1941
0.0129 | 1 | 0.078454 | 0.078454 | 18.5855 | -0.022069 | -0.000452 | 0.077395
0.01295 | 1 | 0.079384 | 0.079384 | 18.5855 | -3e-06 | 0 | -0.000962

## 3.0000000000000004 mm
Time [s] | Stage # | Position wrt. Stage [cm] | Position [cm] | Velocity [m/s] | Acceleration [m/s^2] | Force [N] | Current [A]
5e-05 | 1 | 0.015 | 0.015 | 2e-06 | 0.041199 | 0.000844 | 12.003
0.0001 | 1 | 0.015 | 0.015 | 3.5e-05 | 0.64888 | 0.013292 | 23.5366
0.00015 | 1 | 0.015 | 0.015 | 0.000164 | 2.5952 | 0.053163 | 33.5699
0.0002 | 1 | 0.015 | 0.015 | 0.000453 | 5.7813 | 0.11843 | 42.8399
0.00025 | 1 | 0.015 | 0.015 | 0.000951 | 9.9617 | 0.20406 | 51.4048
0.0003 | 1 | 0.015 | 0.015 | 0.001703 | 15.0279 | 0.30784 | 59.4993
0.00035 | 1 | 0.015 | 0.015 | 0.00273 | 20.5361 | 0.42068 | 66.797
0.0004 | 1 | 0.015001 | 0.015001 | 0.004065 | 26.7108 | 0.54717 | 73.8471
0.00045 | 1 | 0.015001 | 0.015001 | 0.005708 | 32.8473 | 0.67287 | 80.0535
0.0005 | 1 | 0.015001 | 0.015001 | 0.007662 | 39.0992 | 0.80094 | 85.7877
0.00055 | 1 | 0.015002 | 0.015002 | 0.009944 | 45.639 | 0.9349 | 91.288
0.0006 | 1 | 0.015002 | 0.015002 | 0.012496 | 51.0248 | 1.0452 | 95.5229
0.00065 | 1 | 0.015003 | 0.015003 | 0.01542 | 58.4811 | 1.198 | 101.0345
0.0007 | 1 | 0.015004 | 0.015004 | 0.018706 | 65.7183 | 1.3462 | 106.0392
0.00075 | 1 | 0.015005 | 0.015005 | 0.022168 | 69.2518 | 1.4186 | 108.3661
0.0008 | 1 | 0.015006 | 0.015006 | 0.025973 | 76.0875 | 1.5586 | 112.6962
0.00085 | 1 | 0.015008 | 0.015008 | 0.029942 | 79.3824 | 1.6261 | 114.7095
0.0009 | 1 | 0.01501 | 0.01501 | 0.034422 | 89.6027 | 1.8355 | 120.7603
0.00095 | 1 | 0.015012 | 0.015012 | 0.038904 | 89.648 | 1.8364 | 120.7603
0.001 | 1 | 0.015014 | 0.015014 | 0.04385 | 98.9227 | 2.0264 | 125.9118
0.00105 | 1 | 0.015016 | 0.015016 | 0.0488 | 98.9999 | 2.028 | 125.9118
0.0011 | 1 | 0.015019 | 0.015019 | 0.054169 | 107.3711 | 2.1995 | 130.2979
0.00115 | 1 | 0.015022 | 0.015022 | 0.059542 | 107.452 | 2.2011 | 130.2979
0.0012 | 1 | 0.015025 | 0.015025 | 0.065283 | 114.832 | 2.3523 | 134.0322
0.00125 | 1 | 0.015029 | 0.015029 | 0.071038 | 115.0999 | 2.3578 | 134.0322
0.0013 | 1 | 0.015033 | 0.015033 | 0.077122 | 121.682 | 2.4926 | 137.2116
0.00135 | 1 | 0.015037 | 0.015037 | 0.083215 | 121.8501 | 2.4961 | 137.2116
0.0014 | 1 | 0.015041 | 0.015041 | 0.089596 | 127.6189 | 2.6142 | 139.9184
0.00145 | 1 | 0.015046 | 0.015046 | 0.095978 | 127.6408 | 2.6147 | 139.9184
0.0015 | 1 | 0.015051 | 0.015051 | 0.10263 | 133.009 | 2.7247 | 142.2231
0.00155 | 1 | 0.015057 | 0.015057 | 0.10929 | 133.2381 | 2.7294 | 142.2231
0.0016 | 1 | 0.015062 | 0.015062 | 0.11617 | 137.6216 | 2.8191 | 144.185
0.00165 | 1 | 0.015069 | 0.015069 | 0.12306 | 137.7673 | 2.8221 | 144.185
0.0017 | 1 | 0.015075 | 0.015075 | 0.13017 | 142.1622 | 2.9122 | 145.8555
0.00175 | 1 | 0.015082 | 0.015082 | 0.1373 | 142.5635 | 2.9204 | 145.8555
0.0018 | 1 | 0.015089 | 0.015089 | 0.14459 | 145.856 | 2.9878 | 147.2776
0.00185 | 1 | 0.015097 | 0.015097 | 0.15192 | 146.5682 | 3.0024 | 147.2776
0.0019 | 1 | 0.015105 | 0.015105 | 0.15938 | 149.3672 | 3.0598 | 148.4883
0.00195 | 1 | 0.015113 | 0.015113 | 0.16689 | 150.0003 | 3.0727 | 148.4883
0.002 | 1 | 0.015122 | 0.015122 | 0.17453 | 153.0006 | 3.1342 | 149.5191
0.00205 | 1 | 0.015131 | 0.015131 | 0.18221 | 153.4312 | 3.143 | 149.5191
0.0021 | 1 | 0.01514 | 0.01514 | 0.18999 | 155.6908 | 3.1893 | 150.3966
0.00215 | 1 | 0.01515 | 0.01515 | 0.19781 | 156.4425 | 3.2047 | 150.3966
0.0022 | 1 | 0.015161 | 0.015161 | 0.20574 | 158.4907 | 3.2466 | 151.1436
0.00225 | 1 | 0.015171 | 0.015171 | 0.21365 | 158.3045 | 3.2428 | 151.1436
0.0023 | 1 | 0.015182 | 0.015182 | 0.22171 | 161.0501 | 3.2991 | 151.8087
0.00235 | 1 | 0.015194 | 0.015194 | 0.22976 | 161.0491 | 3.2991 | 151.8087
0.0024 | 1 | 0.015206 | 0.015206 | 0.23791 | 163.0787 | 3.3406 | 152.3703
0.00245 | 1 | 0.015218 | 0.015218 | 0.24608 | 163.4224 | 3.3477 | 152.3703
0.0025 | 1 | 0.015231 | 0.015231 | 0.25432 | 164.7858 | 3.3756 | 152.8447
0.00255 | 1 | 0.015244 | 0.015244 | 0.26262 | 166.036 | 3.4012 | 152.8447
0.0026 | 1 | 0.015257 | 0.015257 | 0.27105 | 168.4711 | 3.4511 | 152.8447
0.00265 | 1 | 0.015271 | 0.015271 | 0.27954 | 169.7585 | 3.4775 | 153.2451
0.0027 | 1 | 0.015286 | 0.015286 | 0.28808 | 170.8532 | 3.4999 | 153.3808
0.00275 | 1 | 0.015301 | 0.015301 | 0.29662 | 170.77 | 3.4982 | 153.5685
0.0028 | 1 | 0.015316 | 0.015316 | 0.30533 | 174.2162 | 3.5688 | 153.6839
0.00285 | 1 | 0.015332 | 0.015332 | 0.31409 | 175.1327 | 3.5876 | 153.6839
0.0029 | 1 | 0.015348 | 0.015348 | 0.32292 | 176.7366 | 3.6204 | 153.9888
0.00295 | 1 | 0.015364 | 0.015364 | 0.33176 | 176.711 | 3.6199 | 153.9888
0.003 | 1 | 0.015381 | 0.015381 | 0.34062 | 177.2561 | 3.631 | 154.2401
0.00305 | 1 | 0.015399 | 0.015399 | 0.34952 | 177.941 | 3.6451 | 154.2401
0.0031 | 1 | 0.015417 | 0.015417 | 0.35861 | 181.8308 | 3.7248 | 154.2401
0.00315 | 1 | 0.015435 | 0.015435 | 0.36779 | 183.7192 | 3.7634 | 154.4703
0.0032 | 1 | 0.015454 | 0.015454 | 0.37691 | 182.2842 | 3.734 | 154.4703
0.00325 | 1 | 0.015473 | 0.015473 | 0.38615 | 184.8802 | 3.7872 | 154.6555
0.0033 | 1 | 0.015493 | 0.015493 | 0.39548 | 186.6378 | 3.8232 | 154.6555
0.00335 | 1 | 0.015513 | 0.015513 | 0.40496 | 189.4284 | 3.8804 | 154.6555
0.0034 | 1 | 0.015534 | 0.015534 | 0.41448 | 190.4331 | 3.901 | 154.8428
0.00345 | 1 | 0.015555 | 0.015555 | 0.4241 | 192.5071 | 3.9435 | 154.8428
0.0035 | 1 | 0.015577 | 0.015577 | 0.43379 | 193.6888 | 3.9677 | 154.8428
0.00355 | 1 | 0.015599 | 0.015599 | 0.44352 | 194.7125 | 3.9886 | 154.8428
0.0036 | 1 | 0.015622 | 0.015622 | 0.45342 | 197.9994 | 4.056 | 154.9839
0.00365 | 1 | 0.015645 | 0.015645 | 0.46343 | 200.1155 | 4.0993 | 154.9839
0.0037 | 1 | 0.015669 | 0.015669 | 0.47351 | 201.6869 | 4.1315 | 154.9839
0.00375 | 1 | 0.015693 | 0.015693 | 0.48371 | 203.9283 | 4.1774 | 154.9839
0.0038 | 1 | 0.015718 | 0.015718 | 0.49398 | 205.4602 | 4.2088 | 155.1276
0.00385 | 1 | 0.015743 | 0.015743 | 0.50437 | 207.7942 | 4.2566 | 155.1276
0.0039 | 1 | 0.015769 | 0.015769 | 0.51483 | 209.2152 | 4.2857 | 155.1276
0.00395 | 1 | 0.015795 | 0.015795 | 0.5255 | 213.3881 | 4.3712 | 155.1276
0.004 | 1 | 0.015822 | 0.015822 | 0.53621 | 214.0671 | 4.3851 | 155.1276
0.00405 | 1 | 0.015849 | 0.015849 | 0.54707 | 217.1762 | 4.4488 | 155.2234
0.0041 | 1 | 0.015877 | 0.015877 | 0.55807 | 220.0097 | 4.5068 | 155.2234
0.00415 | 1 | 0.015905 | 0.015905 | 0.5692 | 222.7915 | 4.5638 | 155.2234
0.0042 | 1 | 0.015934 | 0.015934 | 0.5805 | 225.9528 | 4.6286 | 155.2234
0.00425 | 1 | 0.015964 | 0.015964 | 0.59195 | 229.0115 | 4.6912 | 155.2234
0.0043 | 1 | 0.015994 | 0.015994 | 0.60352 | 231.4297 | 4.7408 | 155.2234
0.00435 | 1 | 0.016025 | 0.016025 | 0.6154 | 237.5789 | 4.8667 | 155.2234
0.0044 | 1 | 0.016056 | 0.016056 | 0.62749 | 241.7706 | 4.9526 | 155.2234
0.00445 | 1 | 0.016088 | 0.016088 | 0.63975 | 245.0789 | 5.0204 | 155.3294
0.0045 | 1 | 0.016121 | 0.016121 | 0.65221 | 249.3421 | 5.1077 | 155.3294
0.00455 | 1 | 0.016154 | 0.016154 | 0.66486 | 252.9692 | 5.182 | 155.3294
0.0046 | 1 | 0.016188 | 0.016188 | 0.6778 | 258.7959 | 5.3014 | 155.3294
0.00465 | 1 | 0.016223 | 0.016223 | 0.69083 | 260.4796 | 5.3359 | 155.3294
0.0047 | 1 | 0.016258 | 0.016258 | 0.70431 | 269.6114 | 5.5229 | 155.3294
0.00475 | 1 | 0.016294 | 0.016294 | 0.71807 | 275.2803 | 5.6391 | 155.3294
0.0048 | 1 | 0.01633 | 0.01633 | 0.73208 | 280.1936 | 5.7397 | 155.3294
0.00485 | 1 | 0.016368 | 0.016368 | 0.74635 | 285.4021 | 5.8464 | 155.3294
0.0049 | 1 | 0.016406 | 0.016406 | 0.76107 | 294.4195 | 6.0311 | 155.3764
0.00495 | 1 | 0.016444 | 0.016444 | 0.77616 | 301.8597 | 6.1835 | 155.3764
0.005 | 1 | 0.016484 | 0.016484 | 0.79176 | 311.9945 | 6.3911 | 155.3764
0.00505 | 1 | 0.016524 | 0.016524 | 0.80782 | 321.201 | 6.5797 | 155.3764
0.0051 | 1 | 0.016566 | 0.016566 | 0.82446 | 332.8173 | 6.8177 | 155.3764
0.00515 | 1 | 0.016608 | 0.016608 | 0.8417 | 344.7894 | 7.0629 | 155.3764
0.0052 | 1 | 0.016651 | 0.016651 | 0.85947 | 355.232 | 7.2768 | 155.3764
0.00525 | 1 | 0.016695 | 0.016695 | 0.87799 | 370.4469 | 7.5885 | 155.3764
0.0053 | 1 | 0.016739 | 0.016739 | 0.89751 | 390.4883 | 7.9991 | 155.3764
0.00535 | 1 | 0.016785 | 0.016785 | 0.91796 | 408.8824 | 8.3759 | 155.3764
0.0054 | 1 | 0.016832 | 0.016832 | 0.9391 | 422.8431 | 8.6618 | 155.3764
0.00545 | 1 | 0.01688 | 0.01688 | 0.96193 | 456.6213 | 9.3538 | 155.3764
0.0055 | 1 | 0.01693 | 0.01693 | 0.98594 | 480.1697 | 9.8362 | 155.3764
0.00555 | 1 | 0.01698 | 0.01698 | 1.0115 | 511.5027 | 10.478 | 155.3764
0.0056 | 1 | 0.017032 | 0.017032 | 1.0381 | 531.0464 | 10.8784 | 155.3764
0.00565 | 1 | 0.017085 | 0.017085 | 1.0658 | 555.2816 | 11.3748 | 155.3764
0.0057 | 1 | 0.01714 | 0.01714 | 1.0932 | 547.1434 | 11.2081 | 155.3764
0.00575 | 1 | 0.017196 | 0.017196 | 1.1198 | 531.5922 | 10.8895 | 155.3764
0.0058 | 1 | 0.017253 | 0.017253 | 1.1454 | 511.9715 | 10.4876 | 155.3764
0.00585 | 1 | 0.017312 | 0.017312 | 1.1691 | 475.1305 | 9.7329 | 155.3764
0.0059 | 1 | 0.017371 | 0.017371 | 1.1912 | 441.3763 | 9.0415 | 155.3764
0.00595 | 1 | 0.017432 | 0.017432 | 1.2123 | 422.8755 | 8.6625 | 155.3764
0.006 | 1 | 0.017494 | 0.017494 | 1.2319 | 391.7591 | 8.0251 | 155.3764
0.00605 | 1 | 0.017556 | 0.017556 | 1.2502 | 365.2885 | 7.4828 | 155.3764
0.0061 | 1 | 0.01762 | 0.01762 | 1.2672 | 340.762 | 6.9804 | 155.3764
0.00615 | 1 | 0.017684 | 0.017684 | 1.2835 | 326.2255 | 6.6826 | 155.4113
0.0062 | 1 | 0.017749 | 0.017749 | 1.299 | 308.6711 | 6.3231 | 155.4113
0.00625 | 1 | 0.017814 | 0.017814 | 1.3136 | 292.7164 | 5.9962 | 155.4113
0.0063 | 1 | 0.017881 | 0.017881 | 1.3278 | 284.3931 | 5.8257 | 155.4113
0.00635 | 1 | 0.017948 | 0.017948 | 1.3417 | 277.1295 | 5.6769 | 155.4113
0.0064 | 1 | 0.018016 | 0.018016 | 1.3554 | 274.4248 | 5.6215 | 155.4113
0.00645 | 1 | 0.018084 | 0.018084 | 1.3689 | 269.17 | 5.5139 | 155.4113
0.0065 | 1 | 0.018153 | 0.018153 | 1.3823 | 268.4446 | 5.499 | 155.4113
0.00655 | 1 | 0.018223 | 0.018223 | 1.3958 | 271.2394 | 5.5563 | 155.4113
0.0066 | 1 | 0.018293 | 0.018293 | 1.4097 | 276.1744 | 5.6574 | 155.4113
0.00665 | 1 | 0.018365 | 0.018365 | 1.4238 | 282.8086 | 5.7933 | 155.4113
0.0067 | 1 | 0.018436 | 0.018436 | 1.4383 | 290.6613 | 5.9541 | 155.4113
0.00675 | 1 | 0.018509 | 0.018509 | 1.4536 | 306.0023 | 6.2684 | 155.4113
0.0068 | 1 | 0.018583 | 0.018583 | 1.469 | 308.0697 | 6.3107 | 155.4113
0.00685 | 1 | 0.018657 | 0.018657 | 1.4853 | 326.3548 | 6.6853 | 155.4113
0.0069 | 1 | 0.018732 | 0.018732 | 1.5025 | 342.4171 | 7.0143 | 155.4113
0.00695 | 1 | 0.018808 | 0.018808 | 1.5205 | 361.5219 | 7.4057 | 155.4113
0.007 | 1 | 0.018885 | 0.018885 | 1.5396 | 380.4986 | 7.7944 | 155.4113
0.00705 | 1 | 0.018963 | 0.018963 | 1.5598 | 403.73 | 8.2703 | 155.4113
0.0071 | 1 | 0.019042 | 0.019042 | 1.5815 | 434.3759 | 8.8981 | 155.4113
0.00715 | 1 | 0.019122 | 0.019122 | 1.6044 | 458.6922 | 9.3962 | 155.4113
0.0072 | 1 | 0.019204 | 0.019204 | 1.6293 | 496.8646 | 10.1781 | 155.4113
0.00725 | 1 | 0.019287 | 0.019287 | 1.6561 | 536.1876 | 10.9837 | 155.4113
0.0073 | 1 | 0.019371 | 0.019371 | 1.6848 | 575.3242 | 11.7854 | 155.4113
0.00735 | 1 | 0.019457 | 0.019457 | 1.7161 | 624.8548 | 12.8 | 155.4113
0.0074 | 1 | 0.019544 | 0.019544 | 1.7499 | 676.1258 | 13.8503 | 155.4113
0.00745 | 1 | 0.019633 | 0.019633 | 1.7873 | 748.0032 | 15.3227 | 155.4113
0.0075 | 1 | 0.019725 | 0.019725 | 1.828 | 815.3502 | 16.7022 | 155.4113
0.00755 | 1 | 0.019819 | 0.019819 | 1.8734 | 906.8242 | 18.5761 | 155.4113
0.0076 | 1 | 0.019915 | 0.019915 | 1.9239 | 1009.4175 | 20.6777 | 155.4113
0.00765 | 1 | 0.020014 | 0.020014 | 1.9808 | 1138.2677 | 23.3171 | 155.4113
0.0077 | 1 | 0.020116 | 0.020116 | 2.0455 | 1293.6614 | 26.5003 | 155.4113
0.00775 | 1 | 0.020222 | 0.020222 | 2.1187 | 1465.2934 | 30.0162 | 155.4113
0.0078 | 1 | 0.020332 | 0.020332 | 2.2 | 1625.0837 | 33.2894 | 155.4113
0.00785 | 1 | 0.020446 | 0.020446 | 2.2891 | 1782.8382 | 36.521 | 155.4113
0.0079 | 1 | 0.020566 | 0.020566 | 2.386 | 1938.5401 | 39.7105 | 155.4113
0.00795 | 1 | 0.02069 | 0.02069 | 2.4908 | 2094.2347 | 42.8999 | 155.4113
0.008 | 1 | 0.02082 | 0.02082 | 2.6039 | 2263.79 | 46.3732 | 155.4113
0.00805 | 1 | 0.020957 | 0.020957 | 2.726 | 2440.2883 | 49.9887 | 155.4113
0.0081 | 1 | 0.0211 | 0.0211 | 2.8561 | 2602.782 | 53.3174 | 155.4113
0.00815 | 1 | 0.021249 | 0.021249 | 2.9944 | 2765.737 | 56.6554 | 155.4113
0.0082 | 1 | 0.021406 | 0.021406 | 3.1422 | 2956.0305 | 60.5536 | 155.4113
0.00825 | 1 | 0.021571 | 0.021571 | 3.2989 | 3135.2145 | 64.2241 | 155.4113
0.0083 | 1 | 0.021745 | 0.021745 | 3.4645 | 3311.1537 | 67.8282 | 155.4113
0.00835 | 1 | 0.021926 | 0.021926 | 3.6381 | 3472.484 | 71.133 | 155.4113
0.0084 | 1 | 0.022117 | 0.022117 | 3.8191 | 3620.175 | 74.1584 | 155.4113
0.00845 | 1 | 0.022318 | 0.022318 | 4.0064 | 3745.5307 | 76.7263 | 155.4113
0.0085 | 1 | 0.022528 | 0.022528 | 4.1993 | 3857.5257 | 79.0205 | 155.4113
0.00855 | 1 | 0.022748 | 0.022748 | 4.3989 | 3991.9039 | 81.7732 | 155.4113
0.0086 | 1 | 0.022978 | 0.022978 | 4.6031 | 4084.0666 | 83.6611 | 155.4113
0.00865 | 1 | 0.023218 | 0.023218 | 4.8116 | 4169.8907 | 85.4192 | 155.4113
0.0087 | 1 | 0.02347 | 0.02347 | 5.0241 | 4251.0893 | 87.0825 | 155.4113
0.00875 | 1 | 0.023732 | 0.023732 | 5.2392 | 4300.3305 | 88.0912 | 155.4113
0.0088 | 1 | 0.024004 | 0.024004 | 5.458 | 4377.922 | 89.6807 | 155.4113
0.00885 | 1 | 0.024288 | 0.024288 | 5.6796 | 4431.765 | 90.7836 | 155.4113
0.0089 | 1 | 0.024584 | 0.024584 | 5.9046 | 4498.6421 | 92.1536 | 155.4113
0.00895 | 1 | 0.02489 | 0.02489 | 6.1314 | 4536.1808 | 92.9226 | 155.4113
0.009 | 1 | 0.025208 | 0.025208 | 6.3616 | 4605.4052 | 94.3406 | 155.4113
0.00905 | 1 | 0.025538 | 0.025538 | 6.5939 | 4645.7679 | 95.1674 | 155.4113
0.0091 | 1 | 0.025879 | 0.025879 | 6.8279 | 4679.7958 | 95.8645 | 155.4113
0.00915 | 1 | 0.026233 | 0.026233 | 7.0647 | 4735.9718 | 97.0152 | 155.4113
0.0092 | 1 | 0.026598 | 0.026598 | 7.3028 | 4761.9802 | 97.548 | 155.4113
0.00925 | 1 | 0.026975 | 0.026975 | 7.5403 | 4749.2142 | 97.2865 | 155.4113
0.0093 | 1 | 0.027364 | 0.027364 | 7.7809 | 4812.5667 | 98.5842 | 155.4113
0.00935 | 1 | 0.027765 | 0.027765 | 8.0236 | 4853.1333 | 99.4152 | 155.4113
0.0094 | 1 | 0.028178 | 0.028178 | 8.2674 | 4876.152 | 99.8868 | 155.4113
0.00945 | 1 | 0.028604 | 0.028604 | 8.5121 | 4894.4244 | 100.2611 | 155.4113
0.0095 | 1 | 0.029042 | 0.029042 | 8.7575 | 4908.7235 | 100.554 | 155.4113
0.00955 | 1 | 0.029492 | 0.029492 | 9.0044 | 4937.6262 | 101.1461 | 155.4113
0.0096 | 1 | 0.029955 | 0.029955 | 9.2521 | 4954.6056 | 101.4939 | 155.4113
0.00965 | 1 | 0.03043 | 0.03043 | 9.5008 | 4973.6396 | 101.8838 | 155.4073
0.0097 | 1 | 0.030917 | 0.030917 | 9.7506 | 4994.7316 | 102.3159 | 155.4073
0.00975 | 1 | 0.031417 | 0.031417 | 10.0018 | 5024.8371 | 102.9326 | 155.4073
0.0098 | 1 | 0.03193 | 0.03193 | 10.2532 | 5027.9074 | 102.9955 | 155.4073
0.00985 | 1 | 0.032455 | 0.032455 | 10.504 | 5016.0612 | 102.7528 | 155.4073
0.0099 | 1 | 0.032993 | 0.032993 | 10.7557 | 5033.5726 | 103.1115 | 155.4073
0.00995 | 1 | 0.033543 | 0.033543 | 11.0076 | 5039.0728 | 103.2242 | 155.4073
0.01 | 1 | 0.034106 | 0.034106 | 11.2606 | 5059.6137 | 103.6449 | 155.4073
0.01005 | 1 | 0.034682 | 0.034682 | 11.5135 | 5056.795 | 103.5872 | 155.4073
0.0101 | 1 | 0.03527 | 0.03527 | 11.7673 | 5076.6145 | 103.9932 | 155.4073
0.01015 | 1 | 0.035872 | 0.035872 | 12.0212 | 5078.3248 | 104.0282 | 155.4073
0.0102 | 1 | 0.036485 | 0.036485 | 12.2752 | 5080.6096 | 104.075 | 155.4073
0.01025 | 1 | 0.037112 | 0.037112 | 12.5305 | 5105.7358 | 104.5897 | 155.4073
0.0103 | 1 | 0.037751 | 0.037751 | 12.7853 | 5096.473 | 104.4 | 155.4073
0.01035 | 1 | 0.038403 | 0.038403 | 13.04 | 5092.1646 | 104.3117 | 155.4073
0.0104 | 1 | 0.039068 | 0.039068 | 13.295 | 5100.9923 | 104.4926 | 155.4073
0.01045 | 1 | 0.039745 | 0.039745 | 13.5494 | 5088.8027 | 104.2429 | 155.4073
0.0105 | 1 | 0.040435 | 0.040435 | 13.803 | 5070.5063 | 103.8681 | 155.4073
0.01055 | 1 | 0.041138 | 0.041138 | 14.0574 | 5088.8794 | 104.2444 | 155.4073
0.0106 | 1 | 0.041854 | 0.041854 | 14.3113 | 5077.7475 | 104.0164 | 155.4073
0.01065 | 1 | 0.042582 | 0.042582 | 14.5648 | 5069.4659 | 103.8468 | 155.4073
0.0107 | 1 | 0.043323 | 0.043323 | 14.8179 | 5062.5115 | 103.7043 | 155.4073
0.01075 | 1 | 0.044077 | 0.044077 | 15.0709 | 5060.2895 | 103.6588 | 155.4073
0.0108 | 1 | 0.044843 | 0.044843 | 15.3231 | 5043.6821 | 103.3186 | 155.4073
0.01085 | 1 | 0.045621 | 0.045621 | 15.5744 | 5026.9135 | 102.9751 | 155.4073
0.0109 | 1 | 0.046413 | 0.046413 | 15.8258 | 5026.7138 | 102.971 | 155.4073
0.01095 | 1 | 0.047217 | 0.047217 | 16.0765 | 5013.6803 | 102.704 | 155.4073
0.011 | 1 | 0.048033 | 0.048033 | 16.3262 | 4995.2516 | 102.3265 | 155.4073
0.01105 | 1 | 0.048862 | 0.048862 | 16.576 | 4994.6299 | 102.3138 | 155.4073
0.0111 | 1 | 0.049703 | 0.049703 | 16.8248 | 4975.8335 | 101.9287 | 155.4073
0.01115 | 1 | 0.050557 | 0.050557 | 17.0721 | 4946.1351 | 101.3204 | 155.4073
0.0112 | 1 | 0.051422 | 0.051422 | 17.3191 | 4941.0301 | 101.2158 | 155.4073
0.01125 | 1 | 0.052301 | 0.052301 | 17.565 | 4918.2168 | 100.7485 | 155.4073
0.0113 | 1 | 0.053191 | 0.053191 | 17.8095 | 4888.7592 | 100.145 | 155.4073
0.01135 | 1 | 0.054094 | 0.054094 | 18.0537 | 4885.5639 | 100.0796 | 155.4073
0.0114 | 1 | 0.055009 | 0.055009 | 18.2962 | 4849.1996 | 99.3347 | 155.4073
0.01145 | 1 | 0.055936 | 0.055936 | 18.538 | 4836.0122 | 99.0645 | 155.4073
0.0115 | 1 | 0.056875 | 0.056875 | 18.7792 | 4824.9199 | 98.8373 | 155.4113
0.01155 | 1 | 0.057822 | 0.057822 | 18.9543 | 3501.2057 | 71.7213 | 111.3058
0.0116 | 1 | 0.058777 | 0.058777 | 19.1024 | 2962.735 | 60.6909 | 111.3058
0.01165 | 1 | 0.059736 | 0.059736 | 19.1648 | 1247.942 | 25.5638 | 79.0622
0.0117 | 1 | 0.060694 | 0.060694 | 19.1751 | 204.5671 | 4.1905 | 79.0622
0.01175 | 1 | 0.061651 | 0.061651 | 19.1422 | -656.5761 | -13.4498 | 79.0622
0.0118 | 1 | 0.062605 | 0.062605 | 19.0763 | -1319.6753 | -27.0332 | 56.5869
0.01185 | 1 | 0.063555 | 0.063555 | 18.9868 | -1788.3564 | -36.634 | 56.5869
0.0119 | 1 | 0.064501 | 0.064501 | 18.9197 | -1343.5581 | -27.5225 | 39.8922
0.01195 | 1 | 0.065443 | 0.065443 | 18.8545 | -1302.5736 | -26.6829 | 39.8922
0.012 | 1 | 0.066384 | 0.066384 | 18.8103 | -885.3513 | -18.1362 | 27.9526
0.01205 | 1 | 0.067322 | 0.067322 | 18.7669 | -866.4608 | -17.7492 | 27.9526
0.0121 | 1 | 0.068259 | 0.068259 | 18.7396 | -547.6715 | -11.2189 | 18.9728
0.01215 | 1 | 0.069195 | 0.069195 | 18.7126 | -539.6195 | -11.054 | 18.9728
0.0122 | 1 | 0.07013 | 0.07013 | 18.6963 | -324.5332 | -6.648 | 12.7564
0.01225 | 1 | 0.071064 | 0.071064 | 18.6803 | -321.3324 | -6.5824 | 12.7564
0.0123 | 1 | 0.071997 | 0.071997 | 18.6727 | -151.165 | -3.0966 | 7.9636
0.01235 | 1 | 0.072931 | 0.072931 | 18.6653 | -149.3528 | -3.0595 | 7.9636
0.0124 | 1 | 0.073864 | 0.073864 | 18.6612 | -80.7187 | -1.6535 | 5.6335
0.01245 | 1 | 0.074797 | 0.074797 | 18.6593 | -38.1391 | -0.78127 | 3.643
0.0125 | 1 | 0.075729 | 0.075729 | 18.6583 | -20.1379 | -0.41252 | 2.4811
0.01255 | 1 | 0.076662 | 0.076662 | 18.658 | -6.0236 | -0.12339 | 1.1941
0.0126 | 1 | 0.077595 | 0.077595 | 18.658 | -0.024477 | -0.000501 | 0.077395
0.01265 | 1 | 0.078528 | 0.078528 | 18.658 | -4e-06 | 0 | -0.000962

## 4.0 mm
Time [s] | Stage # | Position wrt. Stage [cm] | Position [cm] | Velocity [m/s] | Acceleration [m/s^2] | Force [N] | Current [A]
5e-05 | 1 | 0.015 | 0.015 | 2e-06 | 0.043963 | 0.000901 | 12.003
0.0001 | 1 | 0.015 | 0.015 | 3.8e-05 | 0.72476 | 0.014846 | 23.5366
0.00015 | 1 | 0.015 | 0.015 | 0.000191 | 3.0481 | 0.062439 | 33.5699
0.0002 | 1 | 0.015 | 0.015 | 0.000537 | 6.9208 | 0.14177 | 42.8399
0.00025 | 1 | 0.015 | 0.015 | 0.001139 | 12.042 | 0.24668 | 51.4048
0.0003 | 1 | 0.015 | 0.015 | 0.002053 | 18.2746 | 0.37435 | 59.4993
0.00035 | 1 | 0.015 | 0.015 | 0.003306 | 25.065 | 0.51345 | 66.797
0.0004 | 1 | 0.015001 | 0.015001 | 0.004941 | 32.7017 | 0.66989 | 73.8471
0.00045 | 1 | 0.015001 | 0.015001 | 0.006955 | 40.2877 | 0.82528 | 80.0534
0.0005 | 1 | 0.015001 | 0.015001 | 0.009358 | 48.0451 | 0.98419 | 85.7877
0.00055 | 1 | 0.015002 | 0.015002 | 0.012164 | 56.1309 | 1.1498 | 91.288
0.0006 | 1 | 0.015003 | 0.015003 | 0.015304 | 62.8022 | 1.2865 | 95.5229
0.00065 | 1 | 0.015004 | 0.015004 | 0.018909 | 72.0898 | 1.4767 | 101.0345
0.0007 | 1 | 0.015005 | 0.015005 | 0.022964 | 81.0978 | 1.6613 | 106.0392
0.00075 | 1 | 0.015006 | 0.015006 | 0.027223 | 85.1925 | 1.7451 | 108.3661
0.0008 | 1 | 0.015008 | 0.015008 | 0.031917 | 93.8685 | 1.9229 | 112.6962
0.00085 | 1 | 0.01501 | 0.01501 | 0.0368 | 97.6577 | 2.0005 | 114.7095
0.0009 | 1 | 0.015012 | 0.015012 | 0.042346 | 110.9288 | 2.2723 | 120.7603
0.00095 | 1 | 0.015014 | 0.015014 | 0.047896 | 111.0019 | 2.2738 | 120.7603
0.001 | 1 | 0.015017 | 0.015017 | 0.054 | 122.0742 | 2.5007 | 125.9118
0.00105 | 1 | 0.01502 | 0.01502 | 0.06012 | 122.3934 | 2.5072 | 125.9118
0.0011 | 1 | 0.015023 | 0.015023 | 0.066784 | 133.2822 | 2.7303 | 130.2979
0.00115 | 1 | 0.015027 | 0.015027 | 0.073438 | 133.0936 | 2.7264 | 130.2979
0.0012 | 1 | 0.015031 | 0.015031 | 0.080566 | 142.5462 | 2.92 | 134.0322
0.00125 | 1 | 0.015035 | 0.015035 | 0.087692 | 142.5263 | 2.9196 | 134.0322
0.0013 | 1 | 0.01504 | 0.01504 | 0.09527 | 151.5688 | 3.1048 | 137.2116
0.00135 | 1 | 0.015045 | 0.015045 | 0.10283 | 151.254 | 3.0984 | 137.2116
0.0014 | 1 | 0.015051 | 0.015051 | 0.11079 | 159.0958 | 3.259 | 139.9184
0.00145 | 1 | 0.015057 | 0.015057 | 0.11881 | 160.5028 | 3.2879 | 139.9184
0.0015 | 1 | 0.015063 | 0.015063 | 0.12712 | 166.1861 | 3.4043 | 142.2231
0.00155 | 1 | 0.01507 | 0.01507 | 0.1355 | 167.4612 | 3.4304 | 142.2231
0.0016 | 1 | 0.015077 | 0.015077 | 0.14416 | 173.309 | 3.5502 | 144.185
0.00165 | 1 | 0.015085 | 0.015085 | 0.15284 | 173.5184 | 3.5545 | 144.185
0.0017 | 1 | 0.015093 | 0.015093 | 0.16176 | 178.3883 | 3.6542 | 145.8555
0.00175 | 1 | 0.015101 | 0.015101 | 0.17081 | 181.0014 | 3.7078 | 145.8555
0.0018 | 1 | 0.01511 | 0.01511 | 0.18011 | 186.0572 | 3.8113 | 147.2776
0.00185 | 1 | 0.01512 | 0.01512 | 0.18934 | 184.5615 | 3.7807 | 147.2776
0.0019 | 1 | 0.01513 | 0.01513 | 0.19888 | 190.7762 | 3.908 | 148.4883
0.00195 | 1 | 0.01514 | 0.01514 | 0.20848 | 192.0369 | 3.9338 | 148.4883
0.002 | 1 | 0.015151 | 0.015151 | 0.21829 | 196.2268 | 4.0197 | 149.5191
0.00205 | 1 | 0.015162 | 0.015162 | 0.22812 | 196.5242 | 4.0258 | 149.5191
0.0021 | 1 | 0.015174 | 0.015174 | 0.23818 | 201.3635 | 4.1249 | 150.3966
0.00215 | 1 | 0.015187 | 0.015187 | 0.24827 | 201.6484 | 4.1307 | 150.3966
0.0022 | 1 | 0.0152 | 0.0152 | 0.25857 | 206.1216 | 4.2224 | 151.1436
0.00225 | 1 | 0.015213 | 0.015213 | 0.26899 | 208.2866 | 4.2667 | 151.1436
0.0023 | 1 | 0.015227 | 0.015227 | 0.27959 | 212.1287 | 4.3454 | 151.8087
0.00235 | 1 | 0.015242 | 0.015242 | 0.29027 | 213.6215 | 4.376 | 151.8087
0.0024 | 1 | 0.015257 | 0.015257 | 0.30119 | 218.2373 | 4.4705 | 152.3703
0.00245 | 1 | 0.015272 | 0.015272 | 0.31221 | 220.487 | 4.5166 | 152.3703
0.0025 | 1 | 0.015289 | 0.015289 | 0.32342 | 224.2397 | 4.5935 | 152.8447
0.00255 | 1 | 0.015305 | 0.015305 | 0.33476 | 226.7026 | 4.6439 | 152.8447
0.0026 | 1 | 0.015323 | 0.015323 | 0.34621 | 229.1498 | 4.6941 | 152.8447
0.00265 | 1 | 0.01534 | 0.01534 | 0.35776 | 230.888 | 4.7297 | 153.2451
0.0027 | 1 | 0.015359 | 0.015359 | 0.36948 | 234.4253 | 4.8021 | 153.3808
0.00275 | 1 | 0.015378 | 0.015378 | 0.38139 | 238.2553 | 4.8806 | 153.5685
0.0028 | 1 | 0.015398 | 0.015398 | 0.39349 | 242.0283 | 4.9579 | 153.6839
0.00285 | 1 | 0.015418 | 0.015418 | 0.40589 | 247.9827 | 5.0799 | 153.6839
0.0029 | 1 | 0.015439 | 0.015439 | 0.41839 | 249.8918 | 5.119 | 153.9888
0.00295 | 1 | 0.01546 | 0.01546 | 0.43121 | 256.3791 | 5.2519 | 153.9888
0.003 | 1 | 0.015483 | 0.015483 | 0.44422 | 260.3434 | 5.3331 | 154.2401
0.00305 | 1 | 0.015506 | 0.015506 | 0.45756 | 266.7666 | 5.4646 | 154.2401
0.0031 | 1 | 0.015529 | 0.015529 | 0.47115 | 271.7933 | 5.5676 | 154.2401
0.00315 | 1 | 0.015553 | 0.015553 | 0.48508 | 278.4916 | 5.7048 | 154.4703
0.0032 | 1 | 0.015578 | 0.015578 | 0.49922 | 282.7669 | 5.7924 | 154.4703
0.00325 | 1 | 0.015604 | 0.015604 | 0.51384 | 292.544 | 5.9927 | 154.6555
0.0033 | 1 | 0.01563 | 0.01563 | 0.52879 | 298.9961 | 6.1249 | 154.6555
0.00335 | 1 | 0.015658 | 0.015658 | 0.5442 | 308.0635 | 6.3106 | 154.6555
0.0034 | 1 | 0.015686 | 0.015686 | 0.5602 | 320.1466 | 6.5581 | 154.8428
0.00345 | 1 | 0.015714 | 0.015714 | 0.57662 | 328.3439 | 6.726 | 154.8428
0.0035 | 1 | 0.015744 | 0.015744 | 0.5936 | 339.5377 | 6.9553 | 154.8428
0.00355 | 1 | 0.015775 | 0.015775 | 0.61127 | 353.4053 | 7.2394 | 154.8428
0.0036 | 1 | 0.015806 | 0.015806 | 0.62949 | 364.4264 | 7.4652 | 154.9839
0.00365 | 1 | 0.015839 | 0.015839 | 0.64856 | 381.4914 | 7.8148 | 154.9839
0.0037 | 1 | 0.015872 | 0.015872 | 0.66859 | 400.5168 | 8.2045 | 154.9839
0.00375 | 1 | 0.015907 | 0.015907 | 0.68974 | 423.0783 | 8.6667 | 154.9839
0.0038 | 1 | 0.015942 | 0.015942 | 0.71161 | 437.4329 | 8.9607 | 155.1276
0.00385 | 1 | 0.015979 | 0.015979 | 0.73481 | 463.9173 | 9.5032 | 155.1276
0.0039 | 1 | 0.016017 | 0.016017 | 0.75877 | 479.2583 | 9.8175 | 155.1276
0.00395 | 1 | 0.016056 | 0.016056 | 0.78366 | 497.738 | 10.196 | 155.1276
0.004 | 1 | 0.016096 | 0.016096 | 0.80837 | 494.0956 | 10.1214 | 155.1276
0.00405 | 1 | 0.016138 | 0.016138 | 0.83291 | 490.9077 | 10.0561 | 155.2234
0.0041 | 1 | 0.016181 | 0.016181 | 0.8568 | 477.7954 | 9.7875 | 155.2234
0.00415 | 1 | 0.016225 | 0.016225 | 0.87952 | 454.3333 | 9.3069 | 155.2234
0.0042 | 1 | 0.01627 | 0.01627 | 0.90133 | 436.2742 | 8.937 | 155.2234
0.00425 | 1 | 0.016316 | 0.016316 | 0.92235 | 420.466 | 8.6131 | 155.2234
0.0043 | 1 | 0.016363 | 0.016363 | 0.94219 | 396.7699 | 8.1277 | 155.2234
0.00435 | 1 | 0.016411 | 0.016411 | 0.96089 | 373.9454 | 7.6602 | 155.2234
0.0044 | 1 | 0.01646 | 0.01646 | 0.97822 | 346.549 | 7.099 | 155.2234
0.00445 | 1 | 0.01651 | 0.01651 | 0.99464 | 328.4996 | 6.7292 | 155.3294
0.0045 | 1 | 0.01656 | 0.01656 | 1.0098 | 302.9985 | 6.2069 | 155.3294
0.00455 | 1 | 0.016612 | 0.016612 | 1.0238 | 279.9466 | 5.7346 | 155.3294
0.0046 | 1 | 0.016663 | 0.016663 | 1.0367 | 257.846 | 5.2819 | 155.3294
0.00465 | 1 | 0.016716 | 0.016716 | 1.0486 | 239.0533 | 4.8969 | 155.3294
0.0047 | 1 | 0.016769 | 0.016769 | 1.06 | 227.7503 | 4.6654 | 155.3294
0.00475 | 1 | 0.016822 | 0.016822 | 1.0708 | 215.1944 | 4.4082 | 155.3294
0.0048 | 1 | 0.016876 | 0.016876 | 1.0809 | 202.6508 | 4.1513 | 155.3294
0.00485 | 1 | 0.016931 | 0.016931 | 1.0905 | 192.0738 | 3.9346 | 155.3294
0.0049 | 1 | 0.016986 | 0.016986 | 1.0997 | 183.3458 | 3.7558 | 155.3764
0.00495 | 1 | 0.017041 | 0.017041 | 1.1086 | 178.5933 | 3.6584 | 155.3764
0.005 | 1 | 0.017097 | 0.017097 | 1.1171 | 169.6768 | 3.4758 | 155.3764
0.00505 | 1 | 0.017153 | 0.017153 | 1.1253 | 164.917 | 3.3783 | 155.3764
0.0051 | 1 | 0.01721 | 0.01721 | 1.1333 | 159.3558 | 3.2644 | 155.3764
0.00515 | 1 | 0.017267 | 0.017267 | 1.1413 | 158.9346 | 3.2557 | 155.3764
0.0052 | 1 | 0.017325 | 0.017325 | 1.1492 | 158.6649 | 3.2502 | 155.3764
0.00525 | 1 | 0.017382 | 0.017382 | 1.1569 | 154.0573 | 3.1558 | 155.3764
0.0053 | 1 | 0.017441 | 0.017441 | 1.1647 | 155.821 | 3.192 | 155.3764
0.00535 | 1 | 0.017499 | 0.017499 | 1.1725 | 156.112 | 3.1979 | 155.3764
0.0054 | 1 | 0.017558 | 0.017558 | 1.1803 | 156.0373 | 3.1964 | 155.3764
0.00545 | 1 | 0.017618 | 0.017618 | 1.1883 | 159.6025 | 3.2694 | 155.3764
0.0055 | 1 | 0.017678 | 0.017678 | 1.1961 | 156.3093 | 3.202 | 155.3764
0.00555 | 1 | 0.017738 | 0.017738 | 1.2042 | 162.1187 | 3.321 | 155.3764
0.0056 | 1 | 0.017798 | 0.017798 | 1.2126 | 167.7619 | 3.4366 | 155.3764
0.00565 | 1 | 0.017859 | 0.017859 | 1.2209 | 165.7553 | 3.3955 | 155.3764
0.0057 | 1 | 0.017921 | 0.017921 | 1.2293 | 168.5102 | 3.4519 | 155.3764
0.00575 | 1 | 0.017983 | 0.017983 | 1.2381 | 175.1995 | 3.5889 | 155.3764
0.0058 | 1 | 0.018045 | 0.018045 | 1.2471 | 181.5011 | 3.718 | 155.3764
0.00585 | 1 | 0.018108 | 0.018108 | 1.2567 | 190.8007 | 3.9085 | 155.3764
0.0059 | 1 | 0.018171 | 0.018171 | 1.2667 | 201.5327 | 4.1283 | 155.3764
0.00595 | 1 | 0.018235 | 0.018235 | 1.277 | 204.975 | 4.1989 | 155.3764
0.006 | 1 | 0.0183 | 0.0183 | 1.2878 | 215.4605 | 4.4137 | 155.3764
0.00605 | 1 | 0.018365 | 0.018365 | 1.2989 | 223.4326 | 4.577 | 155.3764
0.0061 | 1 | 0.01843 | 0.01843 | 1.3109 | 239.8115 | 4.9125 | 155.3764
0.00615 | 1 | 0.018496 | 0.018496 | 1.3234 | 248.668 | 5.0939 | 155.4113
0.0062 | 1 | 0.018563 | 0.018563 | 1.3367 | 266.3808 | 5.4567 | 155.4113
0.00625 | 1 | 0.018631 | 0.018631 | 1.3504 | 275.3115 | 5.6397 | 155.4113
0.0063 | 1 | 0.018699 | 0.018699 | 1.3652 | 295.0366 | 6.0438 | 155.4113
0.00635 | 1 | 0.018768 | 0.018768 | 1.381 | 315.3199 | 6.4592 | 155.4113
0.0064 | 1 | 0.018838 | 0.018838 | 1.3978 | 337.2022 | 6.9075 | 155.4113
0.00645 | 1 | 0.018909 | 0.018909 | 1.4157 | 358.0337 | 7.3342 | 155.4113
0.0065 | 1 | 0.01898 | 0.01898 | 1.4349 | 383.0977 | 7.8477 | 155.4113
0.00655 | 1 | 0.019053 | 0.019053 | 1.4555 | 412.5635 | 8.4513 | 155.4113
0.0066 | 1 | 0.019127 | 0.019127 | 1.4773 | 435.5411 | 8.922 | 155.4113
0.00665 | 1 | 0.019202 | 0.019202 | 1.5008 | 470.4837 | 9.6377 | 155.4113
0.0067 | 1 | 0.019278 | 0.019278 | 1.5263 | 508.7973 | 10.4226 | 155.4113
0.00675 | 1 | 0.019356 | 0.019356 | 1.5537 | 548.3884 | 11.2336 | 155.4113
0.0068 | 1 | 0.019435 | 0.019435 | 1.5834 | 593.677 | 12.1613 | 155.4113
0.00685 | 1 | 0.019516 | 0.019516 | 1.6157 | 647.1551 | 13.2568 | 155.4113
0.0069 | 1 | 0.019599 | 0.019599 | 1.651 | 704.9183 | 14.4401 | 155.4113
0.00695 | 1 | 0.019683 | 0.019683 | 1.6894 | 769.2585 | 15.7581 | 155.4113
0.007 | 1 | 0.01977 | 0.01977 | 1.7319 | 850.0876 | 17.4138 | 155.4113
0.00705 | 1 | 0.019859 | 0.019859 | 1.7787 | 936.3239 | 19.1804 | 155.4113
0.0071 | 1 | 0.01995 | 0.01995 | 1.831 | 1044.6296 | 21.399 | 155.4113
0.00715 | 1 | 0.020045 | 0.020045 | 1.89 | 1180.7362 | 24.1871 | 155.4113
0.0072 | 1 | 0.020142 | 0.020142 | 1.9572 | 1343.6294 | 27.5239 | 155.4113
0.00725 | 1 | 0.020244 | 0.020244 | 2.032 | 1496.6643 | 30.6588 | 155.4113
0.0073 | 1 | 0.02035 | 0.02035 | 2.1147 | 1653.4616 | 33.8708 | 155.4113
0.00735 | 1 | 0.02046 | 0.02046 | 2.2049 | 1804.7413 | 36.9697 | 155.4113
0.0074 | 1 | 0.020575 | 0.020575 | 2.3032 | 1964.6469 | 40.2453 | 155.4113
0.00745 | 1 | 0.020696 | 0.020696 | 2.409 | 2115.7313 | 43.3402 | 155.4113
0.0075 | 1 | 0.020822 | 0.020822 | 2.5229 | 2279.1935 | 46.6887 | 155.4113
0.00755 | 1 | 0.020954 | 0.020954 | 2.6447 | 2435.1019 | 49.8825 | 155.4113
0.0076 | 1 | 0.021093 | 0.021093 | 2.7753 | 2612.56 | 53.5177 | 155.4113
0.00765 | 1 | 0.021238 | 0.021238 | 2.9142 | 2777.4217 | 56.8948 | 155.4113
0.0077 | 1 | 0.021392 | 0.021392 | 3.0621 | 2958.6474 | 60.6072 | 155.4113
0.00775 | 1 | 0.021553 | 0.021553 | 3.2187 | 3131.2796 | 64.1435 | 155.4113
0.0078 | 1 | 0.021722 | 0.021722 | 3.383 | 3287.1983 | 67.3375 | 155.4113
0.00785 | 1 | 0.021899 | 0.021899 | 3.5563 | 3466.3879 | 71.0081 | 155.4113
0.0079 | 1 | 0.022086 | 0.022086 | 3.7367 | 3607.9254 | 73.9075 | 155.4113
0.00795 | 1 | 0.022283 | 0.022283 | 3.9242 | 3748.3456 | 76.7839 | 155.4113
0.008 | 1 | 0.022488 | 0.022488 | 4.1167 | 3850.1175 | 78.8687 | 155.4113
0.00805 | 1 | 0.022704 | 0.022704 | 4.3158 | 3982.4921 | 81.5804 | 155.4113
0.0081 | 1 | 0.02293 | 0.02293 | 4.52 | 4084.4071 | 83.6681 | 155.4113
0.00815 | 1 | 0.023167 | 0.023167 | 4.7283 | 4165.553 | 85.3303 | 155.4113
0.0082 | 1 | 0.023414 | 0.023414 | 4.9405 | 4243.3468 | 86.9239 | 155.4113
0.00825 | 1 | 0.023671 | 0.023671 | 5.156 | 4310.0932 | 88.2912 | 155.4113
0.0083 | 1 | 0.02394 | 0.02394 | 5.3747 | 4374.9994 | 89.6208 | 155.4113
0.00835 | 1 | 0.02422 | 0.02422 | 5.5974 | 4453.1953 | 91.2226 | 155.4113
0.0084 | 1 | 0.024511 | 0.024511 | 5.8218 | 4488.1703 | 91.9391 | 155.4113
0.00845 | 1 | 0.024814 | 0.024814 | 6.0496 | 4555.8887 | 93.3263 | 155.4113
0.0085 | 1 | 0.025128 | 0.025128 | 6.2795 | 4598.0602 | 94.1901 | 155.4113
0.00855 | 1 | 0.025453 | 0.025453 | 6.5123 | 4655.5914 | 95.3686 | 155.4113
0.0086 | 1 | 0.02579 | 0.02579 | 6.747 | 4695.2716 | 96.1815 | 155.4113
0.00865 | 1 | 0.02614 | 0.02614 | 6.9827 | 4713.6122 | 96.5572 | 155.4113
0.0087 | 1 | 0.026501 | 0.026501 | 7.2202 | 4749.7366 | 97.2972 | 155.4113
0.00875 | 1 | 0.026874 | 0.026874 | 7.4601 | 4798.2436 | 98.2908 | 155.4113
0.0088 | 1 | 0.027259 | 0.027259 | 7.7008 | 4814.5995 | 98.6259 | 155.4113
0.00885 | 1 | 0.027656 | 0.027656 | 7.9429 | 4840.6264 | 99.159 | 155.4113
0.0089 | 1 | 0.028065 | 0.028065 | 8.1867 | 4876.248 | 99.8887 | 155.4113
0.00895 | 1 | 0.028487 | 0.028487 | 8.4308 | 4881.8894 | 100.0043 | 155.4113
0.009 | 1 | 0.028921 | 0.028921 | 8.676 | 4904.5791 | 100.4691 | 155.4113
0.00905 | 1 | 0.029367 | 0.029367 | 8.923 | 4940.2331 | 101.1995 | 155.4113
0.0091 | 1 | 0.029825 | 0.029825 | 9.1706 | 4952.3884 | 101.4485 | 155.4113
0.00915 | 1 | 0.030296 | 0.030296 | 9.4191 | 4969.4764 | 101.7985 | 155.4113
0.0092 | 1 | 0.03078 | 0.03078 | 9.6687 | 4992.319 | 102.2664 | 155.4113
0.00925 | 1 | 0.031276 | 0.031276 | 9.919 | 5006.3967 | 102.5548 | 155.4113
0.0093 | 1 | 0.031784 | 0.031784 | 10.1696 | 5010.9118 | 102.6473 | 155.4113
0.00935 | 1 | 0.032305 | 0.032305 | 10.4217 | 5043.303 | 103.3108 | 155.4113
0.0094 | 1 | 0.032839 | 0.032839 | 10.675 | 5065.4864 | 103.7652 | 155.4113
0.00945 | 1 | 0.033385 | 0.033385 | 10.9278 | 5055.1767 | 103.5541 | 155.4113
0.0095 | 1 | 0.033944 | 0.033944 | 11.1808 | 5060.4798 | 103.6627 | 155.4113
0.00955 | 1 | 0.034516 | 0.034516 | 11.4344 | 5072.882 | 103.9167 | 155.4113
0.0096 | 1 | 0.0351 | 0.0351 | 11.6881 | 5072.9798 | 103.9187 | 155.4113
0.00965 | 1 | 0.035698 | 0.035698 | 11.9429 | 5096.4676 | 104.3999 | 155.4073
0.0097 | 1 | 0.036307 | 0.036307 | 12.1976 | 5092.6384 | 104.3214 | 155.4073
0.00975 | 1 | 0.03693 | 0.03693 | 12.4528 | 5104.8765 | 104.5721 | 155.4073
0.0098 | 1 | 0.037565 | 0.037565 | 12.7076 | 5096.8929 | 104.4086 | 155.4073
0.00985 | 1 | 0.038214 | 0.038214 | 12.9629 | 5105.0147 | 104.575 | 155.4073
0.0099 | 1 | 0.038874 | 0.038874 | 13.2181 | 5103.375 | 104.5414 | 155.4073
0.00995 | 1 | 0.039548 | 0.039548 | 13.4735 | 5108.2356 | 104.641 | 155.4073
0.01 | 1 | 0.040235 | 0.040235 | 13.7282 | 5095.4422 | 104.3789 | 155.4073
0.01005 | 1 | 0.040934 | 0.040934 | 13.9831 | 5096.4965 | 104.4005 | 155.4073
0.0101 | 1 | 0.041646 | 0.041646 | 14.238 | 5099.3111 | 104.4581 | 155.4073
0.01015 | 1 | 0.04237 | 0.04237 | 14.4925 | 5089.8467 | 104.2643 | 155.4073
0.0102 | 1 | 0.043108 | 0.043108 | 14.7473 | 5095.3437 | 104.3769 | 155.4073
0.01025 | 1 | 0.043858 | 0.043858 | 15.0011 | 5075.4311 | 103.969 | 155.4073
0.0103 | 1 | 0.04462 | 0.04462 | 15.2546 | 5071.4548 | 103.8875 | 155.4073
0.01035 | 1 | 0.045396 | 0.045396 | 15.5085 | 5077.0306 | 104.0017 | 155.4073
0.0104 | 1 | 0.046184 | 0.046184 | 15.7617 | 5064.6826 | 103.7488 | 155.4073
0.01045 | 1 | 0.046985 | 0.046985 | 16.0139 | 5042.6804 | 103.2981 | 155.4073
0.0105 | 1 | 0.047798 | 0.047798 | 16.2658 | 5038.5448 | 103.2134 | 155.4073
0.01055 | 1 | 0.048624 | 0.048624 | 16.5165 | 5015.0613 | 102.7323 | 155.4073
0.0106 | 1 | 0.049462 | 0.049462 | 16.7666 | 5001.8119 | 102.4609 | 155.4073
0.01065 | 1 | 0.050313 | 0.050313 | 17.0171 | 5009.0256 | 102.6087 | 155.4073
0.0107 | 1 | 0.051176 | 0.051176 | 17.2662 | 4981.5612 | 102.0461 | 155.4073
0.01075 | 1 | 0.052052 | 0.052052 | 17.5152 | 4979.989 | 102.0139 | 155.4073
0.0108 | 1 | 0.05294 | 0.05294 | 17.7631 | 4958.0493 | 101.5644 | 155.4073
0.01085 | 1 | 0.053841 | 0.053841 | 18.0114 | 4966.498 | 101.7375 | 155.4073
0.0109 | 1 | 0.054754 | 0.054754 | 18.2587 | 4946.1167 | 101.32 | 155.4073
0.01095 | 1 | 0.055679 | 0.055679 | 18.5057 | 4940.544 | 101.2058 | 155.4073
0.011 | 1 | 0.056617 | 0.056617 | 18.7516 | 4917.2435 | 100.7285 | 155.4073
0.01105 | 1 | 0.057566 | 0.057566 | 18.9902 | 4773.0034 | 97.7738 | 155.4113
0.0111 | 1 | 0.058524 | 0.058524 | 19.1502 | 3199.9545 | 65.5503 | 111.3058
0.01115 | 1 | 0.059486 | 0.059486 | 19.253 | 2056.1546 | 42.1198 | 111.3058
0.0112 | 1 | 0.06045 | 0.06045 | 19.2758 | 455.6615 | 9.3341 | 79.0622
0.01125 | 1 | 0.061413 | 0.061413 | 19.2569 | -378.3083 | -7.7496 | 79.0622
0.0113 | 1 | 0.062372 | 0.062372 | 19.183 | -1477.0985 | -30.258 | 79.0622
0.01135 | 1 | 0.063327 | 0.063327 | 19.0944 | -1773.0564 | -36.3206 | 56.5869
0.0114 | 1 | 0.064277 | 0.064277 | 19.0026 | -1835.7105 | -37.6041 | 56.5869
0.01145 | 1 | 0.065224 | 0.065224 | 18.9361 | -1331.0536 | -27.2663 | 39.8922
0.0115 | 1 | 0.066167 | 0.066167 | 18.871 | -1300.201 | -26.6343 | 39.8922
0.01155 | 1 | 0.067109 | 0.067109 | 18.8268 | -884.1586 | -18.1118 | 27.9526
0.0116 | 1 | 0.068048 | 0.068048 | 18.7836 | -865.5196 | -17.73 | 27.9526
0.01165 | 1 | 0.068985 | 0.068985 | 18.7559 | -553.516 | -11.3386 | 18.9728
0.0117 | 1 | 0.069922 | 0.069922 | 18.7285 | -546.9426 | -11.204 | 18.9728
0.01175 | 1 | 0.070858 | 0.070858 | 18.7121 | -328.3622 | -6.7264 | 12.7564
0.0118 | 1 | 0.071792 | 0.071792 | 18.6959 | -324.5028 | -6.6474 | 12.7564
0.01185 | 1 | 0.072727 | 0.072727 | 18.6882 | -153.2764 | -3.1398 | 7.9636
0.0119 | 1 | 0.073661 | 0.073661 | 18.6807 | -150.5176 | -3.0833 | 7.9636
0.01195 | 1 | 0.074595 | 0.074595 | 18.6767 | -80.6273 | -1.6516 | 5.6335
0.012 | 1 | 0.075528 | 0.075528 | 18.6748 | -38.032 | -0.77908 | 3.643
0.01205 | 1 | 0.076462 | 0.076462 | 18.6738 | -19.9906 | -0.4095 | 2.4811
0.0121 | 1 | 0.077396 | 0.077396 | 18.6735 | -5.9067 | -0.121 | 1.1941
0.01215 | 1 | 0.078329 | 0.078329 | 18.6735 | -0.023945 | -0.000491 | 0.077395
0.0122 | 1 | 0.079263 | 0.079263 | 18.6735 | -3e-06 | 0 | -0.000962

## 5.0 mm
Time [s] | Stage # | Position wrt. Stage [cm] | Position [cm] | Velocity [m/s] | Acceleration [m/s^2] | Force [N] | Current [A]
5e-05 | 1 | 0.015 | 0.015 | 2e-06 | 0.040862 | 0.000837 | 12.003
0.0001 | 1 | 0.015 | 0.015 | 7.1e-05 | 1.3716 | 0.028097 | 23.5367
0.00015 | 1 | 0.015 | 0.015 | 0.00042 | 6.9857 | 0.1431 | 33.5699
0.0002 | 1 | 0.015 | 0.015 | 0.00126 | 16.7934 | 0.34401 | 42.84
0.00025 | 1 | 0.015 | 0.015 | 0.00276 | 30.002 | 0.61458 | 51.4049
0.0003 | 1 | 0.015 | 0.015 | 0.005071 | 46.235 | 0.94711 | 59.4994
0.00035 | 1 | 0.015001 | 0.015001 | 0.008273 | 64.0236 | 1.3115 | 66.7971
0.0004 | 1 | 0.015002 | 0.015002 | 0.012473 | 84.0171 | 1.7211 | 73.8472
0.00045 | 1 | 0.015002 | 0.015002 | 0.017698 | 104.4855 | 2.1404 | 80.0535
0.0005 | 1 | 0.015004 | 0.015004 | 0.023932 | 124.6854 | 2.5541 | 85.7877
0.00055 | 1 | 0.015005 | 0.015005 | 0.03122 | 145.752 | 2.9857 | 91.2881
0.0006 | 1 | 0.015007 | 0.015007 | 0.039241 | 160.4245 | 3.2863 | 95.5229
0.00065 | 1 | 0.01501 | 0.01501 | 0.048466 | 184.5094 | 3.7796 | 101.0346
0.0007 | 1 | 0.015012 | 0.015012 | 0.058857 | 207.8174 | 4.2571 | 106.0392
0.00075 | 1 | 0.015016 | 0.015016 | 0.069714 | 217.1404 | 4.4481 | 108.3661
0.0008 | 1 | 0.01502 | 0.01502 | 0.081661 | 238.9288 | 4.8944 | 112.6962
0.00085 | 1 | 0.015025 | 0.015025 | 0.094302 | 252.8316 | 5.1792 | 114.7095
0.0009 | 1 | 0.01503 | 0.01503 | 0.10851 | 284.1774 | 5.8213 | 120.7603
0.00095 | 1 | 0.015036 | 0.015036 | 0.12256 | 281.0622 | 5.7575 | 120.7603
0.001 | 1 | 0.015043 | 0.015043 | 0.13818 | 312.3456 | 6.3983 | 125.9118
0.00105 | 1 | 0.015051 | 0.015051 | 0.15387 | 313.7991 | 6.4281 | 125.9118
0.0011 | 1 | 0.015059 | 0.015059 | 0.17035 | 329.5748 | 6.7513 | 130.298
0.00115 | 1 | 0.015069 | 0.015069 | 0.18662 | 325.4216 | 6.6662 | 130.298
0.0012 | 1 | 0.015079 | 0.015079 | 0.20387 | 345.0544 | 7.0684 | 134.0322
0.00125 | 1 | 0.01509 | 0.01509 | 0.22132 | 348.8836 | 7.1468 | 134.0322
0.0013 | 1 | 0.015102 | 0.015102 | 0.23944 | 362.4892 | 7.4255 | 137.2116
0.00135 | 1 | 0.015115 | 0.015115 | 0.25717 | 354.4625 | 7.2611 | 137.2116
0.0014 | 1 | 0.015129 | 0.015129 | 0.27536 | 363.794 | 7.4522 | 139.9184
0.00145 | 1 | 0.015143 | 0.015143 | 0.29345 | 361.9064 | 7.4136 | 139.9184
0.0015 | 1 | 0.015159 | 0.015159 | 0.31177 | 366.3014 | 7.5036 | 142.2231
0.00155 | 1 | 0.015175 | 0.015175 | 0.33 | 364.6461 | 7.4697 | 142.2231
0.0016 | 1 | 0.015193 | 0.015193 | 0.34852 | 370.5105 | 7.5898 | 144.1851
0.00165 | 1 | 0.015211 | 0.015211 | 0.36681 | 365.6702 | 7.4907 | 144.1851
0.0017 | 1 | 0.01523 | 0.01523 | 0.38488 | 361.5202 | 7.4057 | 145.8555
0.00175 | 1 | 0.015251 | 0.015251 | 0.40225 | 347.3734 | 7.1159 | 145.8555
0.0018 | 1 | 0.015272 | 0.015272 | 0.41983 | 351.6421 | 7.2033 | 147.2776
0.00185 | 1 | 0.015293 | 0.015293 | 0.43702 | 343.7197 | 7.041 | 147.2776
0.0019 | 1 | 0.015316 | 0.015316 | 0.45388 | 337.2868 | 6.9092 | 148.4884
0.00195 | 1 | 0.01534 | 0.01534 | 0.47027 | 327.7144 | 6.7131 | 148.4884
0.002 | 1 | 0.015364 | 0.015364 | 0.48667 | 328.063 | 6.7203 | 149.5191
0.00205 | 1 | 0.015389 | 0.015389 | 0.50219 | 310.3718 | 6.3579 | 149.5191
0.0021 | 1 | 0.015415 | 0.015415 | 0.51728 | 301.6785 | 6.1798 | 150.3966
0.00215 | 1 | 0.015441 | 0.015441 | 0.53165 | 287.4151 | 5.8876 | 150.3966
0.0022 | 1 | 0.015469 | 0.015469 | 0.54573 | 281.6099 | 5.7687 | 151.1436
0.00225 | 1 | 0.015497 | 0.015497 | 0.55917 | 268.9466 | 5.5093 | 151.1436
0.0023 | 1 | 0.015525 | 0.015525 | 0.57238 | 264.2008 | 5.4121 | 151.8087
0.00235 | 1 | 0.015555 | 0.015555 | 0.58467 | 245.7918 | 5.035 | 151.8087
0.0024 | 1 | 0.015584 | 0.015584 | 0.5963 | 232.5229 | 4.7632 | 152.3703
0.00245 | 1 | 0.015615 | 0.015615 | 0.60789 | 231.8081 | 4.7485 | 152.3703
0.0025 | 1 | 0.015646 | 0.015646 | 0.61881 | 218.3913 | 4.4737 | 152.8447
0.00255 | 1 | 0.015677 | 0.015677 | 0.62935 | 210.8137 | 4.3185 | 152.8447
0.0026 | 1 | 0.015709 | 0.015709 | 0.63937 | 200.3639 | 4.1044 | 152.8447
0.00265 | 1 | 0.015742 | 0.015742 | 0.64891 | 190.7453 | 3.9074 | 153.2451
0.0027 | 1 | 0.015774 | 0.015774 | 0.65822 | 186.1879 | 3.814 | 153.3808
0.00275 | 1 | 0.015808 | 0.015808 | 0.66696 | 174.8619 | 3.582 | 153.5685
0.0028 | 1 | 0.015842 | 0.015842 | 0.67543 | 169.4782 | 3.4717 | 153.6839
0.00285 | 1 | 0.015876 | 0.015876 | 0.6833 | 157.4373 | 3.2251 | 153.6839
0.0029 | 1 | 0.01591 | 0.01591 | 0.69096 | 153.19 | 3.1381 | 153.9888
0.00295 | 1 | 0.015945 | 0.015945 | 0.69848 | 150.2369 | 3.0776 | 153.9888
0.003 | 1 | 0.015981 | 0.015981 | 0.70556 | 141.6015 | 2.9007 | 154.2401
0.00305 | 1 | 0.016016 | 0.016016 | 0.7124 | 136.9845 | 2.8061 | 154.2401
0.0031 | 1 | 0.016052 | 0.016052 | 0.71901 | 132.1232 | 2.7065 | 154.2401
0.00315 | 1 | 0.016088 | 0.016088 | 0.72547 | 129.1071 | 2.6447 | 154.4703
0.0032 | 1 | 0.016125 | 0.016125 | 0.73173 | 125.2262 | 2.5652 | 154.4703
0.00325 | 1 | 0.016162 | 0.016162 | 0.73777 | 120.9235 | 2.4771 | 154.6555
0.0033 | 1 | 0.016199 | 0.016199 | 0.74349 | 114.3602 | 2.3426 | 154.6555
0.00335 | 1 | 0.016236 | 0.016236 | 0.74914 | 112.9488 | 2.3137 | 154.6555
0.0034 | 1 | 0.016274 | 0.016274 | 0.75467 | 110.508 | 2.2637 | 154.8428
0.00345 | 1 | 0.016312 | 0.016312 | 0.76003 | 107.2599 | 2.1972 | 154.8428
0.0035 | 1 | 0.01635 | 0.01635 | 0.76525 | 104.5065 | 2.1408 | 154.8428
0.00355 | 1 | 0.016389 | 0.016389 | 0.77042 | 103.2797 | 2.1157 | 154.8428
0.0036 | 1 | 0.016428 | 0.016428 | 0.77541 | 99.9225 | 2.0469 | 154.9839
0.00365 | 1 | 0.016467 | 0.016467 | 0.78033 | 98.3701 | 2.0151 | 154.9839
0.0037 | 1 | 0.016506 | 0.016506 | 0.78506 | 94.6238 | 1.9383 | 154.9839
0.00375 | 1 | 0.016546 | 0.016546 | 0.78983 | 95.2866 | 1.9519 | 154.9839
0.0038 | 1 | 0.016585 | 0.016585 | 0.79441 | 91.6433 | 1.8773 | 155.1276
0.00385 | 1 | 0.016625 | 0.016625 | 0.79898 | 91.4679 | 1.8737 | 155.1276
0.0039 | 1 | 0.016665 | 0.016665 | 0.80359 | 92.1091 | 1.8868 | 155.1276
0.00395 | 1 | 0.016706 | 0.016706 | 0.80815 | 91.2145 | 1.8685 | 155.1276
0.004 | 1 | 0.016746 | 0.016746 | 0.8127 | 91.0693 | 1.8655 | 155.1276
0.00405 | 1 | 0.016787 | 0.016787 | 0.81715 | 88.9354 | 1.8218 | 155.2234
0.0041 | 1 | 0.016828 | 0.016828 | 0.82147 | 86.3896 | 1.7697 | 155.2234
0.00415 | 1 | 0.01687 | 0.01687 | 0.82593 | 89.2005 | 1.8273 | 155.2234
0.0042 | 1 | 0.016911 | 0.016911 | 0.83039 | 89.2545 | 1.8284 | 155.2234
0.00425 | 1 | 0.016953 | 0.016953 | 0.83477 | 87.6415 | 1.7953 | 155.2234
0.0043 | 1 | 0.016995 | 0.016995 | 0.8392 | 88.5394 | 1.8137 | 155.2234
0.00435 | 1 | 0.017037 | 0.017037 | 0.84364 | 88.7013 | 1.817 | 155.2234
0.0044 | 1 | 0.017079 | 0.017079 | 0.84826 | 92.4865 | 1.8946 | 155.2234
0.00445 | 1 | 0.017122 | 0.017122 | 0.85308 | 96.4429 | 1.9756 | 155.3294
0.0045 | 1 | 0.017165 | 0.017165 | 0.85769 | 92.05 | 1.8856 | 155.3294
0.00455 | 1 | 0.017208 | 0.017208 | 0.86234 | 93.1214 | 1.9076 | 155.3294
0.0046 | 1 | 0.017251 | 0.017251 | 0.86704 | 94.0392 | 1.9264 | 155.3294
0.00465 | 1 | 0.017295 | 0.017295 | 0.87204 | 99.9607 | 2.0477 | 155.3294
0.0047 | 1 | 0.017339 | 0.017339 | 0.87693 | 97.8152 | 2.0037 | 155.3294
0.00475 | 1 | 0.017383 | 0.017383 | 0.88194 | 100.2762 | 2.0541 | 155.3294
0.0048 | 1 | 0.017427 | 0.017427 | 0.88697 | 100.526 | 2.0593 | 155.3294
0.00485 | 1 | 0.017472 | 0.017472 | 0.89212 | 102.9364 | 2.1086 | 155.3294
0.0049 | 1 | 0.017517 | 0.017517 | 0.89737 | 105.0558 | 2.152 | 155.3764
0.00495 | 1 | 0.017562 | 0.017562 | 0.90275 | 107.5348 | 2.2028 | 155.3764
0.005 | 1 | 0.017607 | 0.017607 | 0.90853 | 115.6835 | 2.3697 | 155.3764
0.00505 | 1 | 0.017653 | 0.017653 | 0.91442 | 117.8168 | 2.4134 | 155.3764
0.0051 | 1 | 0.017699 | 0.017699 | 0.92046 | 120.6726 | 2.4719 | 155.3764
0.00515 | 1 | 0.017745 | 0.017745 | 0.92672 | 125.1876 | 2.5644 | 155.3764
0.0052 | 1 | 0.017792 | 0.017792 | 0.93304 | 126.5605 | 2.5926 | 155.3764
0.00525 | 1 | 0.017839 | 0.017839 | 0.93981 | 135.2769 | 2.7711 | 155.3764
0.0053 | 1 | 0.017886 | 0.017886 | 0.94672 | 138.3151 | 2.8334 | 155.3764
0.00535 | 1 | 0.017934 | 0.017934 | 0.95387 | 143.0117 | 2.9296 | 155.3764
0.0054 | 1 | 0.017982 | 0.017982 | 0.96135 | 149.5471 | 3.0634 | 155.3764
0.00545 | 1 | 0.018031 | 0.018031 | 0.96908 | 154.6761 | 3.1685 | 155.3764
0.0055 | 1 | 0.01808 | 0.01808 | 0.9771 | 160.3489 | 3.2847 | 155.3764
0.00555 | 1 | 0.018129 | 0.018129 | 0.98535 | 165.0455 | 3.3809 | 155.3764
0.0056 | 1 | 0.018179 | 0.018179 | 0.99398 | 172.4891 | 3.5334 | 155.3764
0.00565 | 1 | 0.018229 | 0.018229 | 1.003 | 180.92 | 3.7061 | 155.3764
0.0057 | 1 | 0.018279 | 0.018279 | 1.0125 | 188.5355 | 3.8621 | 155.3764
0.00575 | 1 | 0.01833 | 0.01833 | 1.0224 | 198.1385 | 4.0588 | 155.3764
0.0058 | 1 | 0.018382 | 0.018382 | 1.0331 | 214.4161 | 4.3923 | 155.3764
0.00585 | 1 | 0.018434 | 0.018434 | 1.0441 | 220.0604 | 4.5079 | 155.3764
0.0059 | 1 | 0.018487 | 0.018487 | 1.0556 | 231.2631 | 4.7374 | 155.3764
0.00595 | 1 | 0.01854 | 0.01854 | 1.0677 | 241.1577 | 4.9401 | 155.3764
0.006 | 1 | 0.018594 | 0.018594 | 1.0806 | 256.9472 | 5.2635 | 155.3764
0.00605 | 1 | 0.018649 | 0.018649 | 1.0939 | 267.6598 | 5.4829 | 155.3764
0.0061 | 1 | 0.018705 | 0.018705 | 1.1081 | 282.3757 | 5.7844 | 155.3764
0.00615 | 1 | 0.018761 | 0.018761 | 1.123 | 298.241 | 6.1094 | 155.4113
0.0062 | 1 | 0.018818 | 0.018818 | 1.139 | 319.9757 | 6.5546 | 155.4113
0.00625 | 1 | 0.018875 | 0.018875 | 1.1556 | 332.3286 | 6.8077 | 155.4113
0.0063 | 1 | 0.018934 | 0.018934 | 1.1733 | 353.75 | 7.2465 | 155.4113
0.00635 | 1 | 0.018994 | 0.018994 | 1.1922 | 379.4433 | 7.7728 | 155.4113
0.0064 | 1 | 0.019054 | 0.019054 | 1.2122 | 399.4679 | 8.183 | 155.4113
0.00645 | 1 | 0.019116 | 0.019116 | 1.2336 | 427.6314 | 8.7599 | 155.4113
0.0065 | 1 | 0.019179 | 0.019179 | 1.256 | 448.8582 | 9.1948 | 155.4113
0.00655 | 1 | 0.019243 | 0.019243 | 1.2804 | 486.4144 | 9.9641 | 155.4113
0.0066 | 1 | 0.019308 | 0.019308 | 1.3063 | 519.0966 | 10.6336 | 155.4113
0.00665 | 1 | 0.019375 | 0.019375 | 1.334 | 553.0263 | 11.3286 | 155.4113
0.0067 | 1 | 0.019443 | 0.019443 | 1.3637 | 595.6903 | 12.2026 | 155.4113
0.00675 | 1 | 0.019513 | 0.019513 | 1.396 | 644.1306 | 13.1949 | 155.4113
0.0068 | 1 | 0.019584 | 0.019584 | 1.4305 | 691.7968 | 14.1713 | 155.4113
0.00685 | 1 | 0.019658 | 0.019658 | 1.468 | 749.9881 | 15.3633 | 155.4113
0.0069 | 1 | 0.019733 | 0.019733 | 1.5087 | 812.8303 | 16.6506 | 155.4113
0.00695 | 1 | 0.019811 | 0.019811 | 1.5532 | 890.0863 | 18.2332 | 155.4113
0.007 | 1 | 0.019891 | 0.019891 | 1.6021 | 979.0901 | 20.0564 | 155.4113
0.00705 | 1 | 0.019974 | 0.019974 | 1.6565 | 1088.0421 | 22.2883 | 155.4113
0.0071 | 1 | 0.02006 | 0.02006 | 1.7172 | 1213.1478 | 24.851 | 155.4113
0.00715 | 1 | 0.020149 | 0.020149 | 1.785 | 1356.4273 | 27.7861 | 155.4113
0.0072 | 1 | 0.020242 | 0.020242 | 1.8605 | 1509.4532 | 30.9208 | 155.4113
0.00725 | 1 | 0.020339 | 0.020339 | 1.9433 | 1655.6076 | 33.9147 | 155.4113
0.0073 | 1 | 0.020441 | 0.020441 | 2.0334 | 1801.7304 | 36.908 | 155.4113
0.00735 | 1 | 0.020547 | 0.020547 | 2.1303 | 1938.4568 | 39.7088 | 155.4113
0.0074 | 1 | 0.020659 | 0.020659 | 2.2345 | 2083.7215 | 42.6845 | 155.4113
0.00745 | 1 | 0.020776 | 0.020776 | 2.3463 | 2237.2496 | 45.8295 | 155.4113
0.0075 | 1 | 0.0209 | 0.0209 | 2.466 | 2393.6385 | 49.0331 | 155.4113
0.00755 | 1 | 0.021029 | 0.021029 | 2.593 | 2539.0493 | 52.0118 | 155.4113
0.0076 | 1 | 0.021166 | 0.021166 | 2.7275 | 2689.6676 | 55.0972 | 155.4113
0.00765 | 1 | 0.021309 | 0.021309 | 2.8708 | 2865.9656 | 58.7086 | 155.4113
0.0077 | 1 | 0.02146 | 0.02146 | 3.023 | 3044.2986 | 62.3617 | 155.4113
0.00775 | 1 | 0.021619 | 0.021619 | 3.1834 | 3209.4383 | 65.7446 | 155.4113
0.0078 | 1 | 0.021787 | 0.021787 | 3.352 | 3370.9983 | 69.0541 | 155.4113
0.00785 | 1 | 0.021963 | 0.021963 | 3.5283 | 3527.0174 | 72.2501 | 155.4113
0.0079 | 1 | 0.022149 | 0.022149 | 3.7112 | 3657.8556 | 74.9303 | 155.4113
0.00795 | 1 | 0.022344 | 0.022344 | 3.9015 | 3804.6432 | 77.9372 | 155.4113
0.008 | 1 | 0.022549 | 0.022549 | 4.0975 | 3921.2415 | 80.3257 | 155.4113
0.00805 | 1 | 0.022764 | 0.022764 | 4.2976 | 4001.1791 | 81.9632 | 155.4113
0.0081 | 1 | 0.022989 | 0.022989 | 4.5027 | 4102.8899 | 84.0467 | 155.4113
0.00815 | 1 | 0.023225 | 0.023225 | 4.7117 | 4179.958 | 85.6254 | 155.4113
0.0082 | 1 | 0.023471 | 0.023471 | 4.9248 | 4260.6224 | 87.2778 | 155.4113
0.00825 | 1 | 0.023728 | 0.023728 | 5.1411 | 4327.1472 | 88.6406 | 155.4113
0.0083 | 1 | 0.023996 | 0.023996 | 5.3601 | 4379.5064 | 89.7131 | 155.4113
0.00835 | 1 | 0.024275 | 0.024275 | 5.5828 | 4454.046 | 91.24 | 155.4113
0.0084 | 1 | 0.024565 | 0.024565 | 5.8083 | 4509.4739 | 92.3755 | 155.4113
0.00845 | 1 | 0.024867 | 0.024867 | 6.037 | 4574.668 | 93.711 | 155.4113
0.0085 | 1 | 0.025181 | 0.025181 | 6.2676 | 4611.3101 | 94.4616 | 155.4113
0.00855 | 1 | 0.025506 | 0.025506 | 6.5011 | 4670.1432 | 95.6667 | 155.4113
0.0086 | 1 | 0.025843 | 0.025843 | 6.736 | 4699.412 | 96.2663 | 155.4113
0.00865 | 1 | 0.026191 | 0.026191 | 6.9725 | 4728.9474 | 96.8713 | 155.4113
0.0087 | 1 | 0.026552 | 0.026552 | 7.2099 | 4747.978 | 97.2612 | 155.4113
0.00875 | 1 | 0.026924 | 0.026924 | 7.4498 | 4798.62 | 98.2986 | 155.4113
0.0088 | 1 | 0.027309 | 0.027309 | 7.6916 | 4835.4703 | 99.0534 | 155.4113
0.00885 | 1 | 0.027705 | 0.027705 | 7.9349 | 4866.2467 | 99.6839 | 155.4113
0.0089 | 1 | 0.028114 | 0.028114 | 8.1796 | 4893.7512 | 100.2473 | 155.4113
0.00895 | 1 | 0.028536 | 0.028536 | 8.4249 | 4905.3074 | 100.484 | 155.4113
0.009 | 1 | 0.028969 | 0.028969 | 8.6722 | 4945.8464 | 101.3145 | 155.4113
0.00905 | 1 | 0.029415 | 0.029415 | 8.9196 | 4948.4769 | 101.3683 | 155.4113
0.0091 | 1 | 0.029874 | 0.029874 | 9.1676 | 4961.332 | 101.6317 | 155.4113
0.00915 | 1 | 0.030344 | 0.030344 | 9.4164 | 4975.2012 | 101.9158 | 155.4113
0.0092 | 1 | 0.030828 | 0.030828 | 9.6655 | 4981.4348 | 102.0435 | 155.4113
0.00925 | 1 | 0.031324 | 0.031324 | 9.9166 | 5023.3995 | 102.9031 | 155.4113
0.0093 | 1 | 0.031832 | 0.031832 | 10.1684 | 5035.5422 | 103.1518 | 155.4113
0.00935 | 1 | 0.032353 | 0.032353 | 10.4205 | 5042.1571 | 103.2874 | 155.4113
0.0094 | 1 | 0.032887 | 0.032887 | 10.672 | 5030.3128 | 103.0447 | 155.4113
0.00945 | 1 | 0.033433 | 0.033433 | 10.9256 | 5070.3373 | 103.8646 | 155.4113
0.0095 | 1 | 0.033992 | 0.033992 | 11.1791 | 5071.5515 | 103.8895 | 155.4113
0.00955 | 1 | 0.034564 | 0.034564 | 11.4337 | 5090.9993 | 104.2879 | 155.4113
0.0096 | 1 | 0.035148 | 0.035148 | 11.6882 | 5089.2224 | 104.2515 | 155.4113
0.00965 | 1 | 0.035745 | 0.035745 | 11.9434 | 5104.892 | 104.5725 | 155.4073
0.0097 | 1 | 0.036355 | 0.036355 | 12.1985 | 5102.0173 | 104.5136 | 155.4073
0.00975 | 1 | 0.036978 | 0.036978 | 12.4539 | 5107.7323 | 104.6306 | 155.4073
0.0098 | 1 | 0.037613 | 0.037613 | 12.7085 | 5092.5605 | 104.3199 | 155.4073
0.00985 | 1 | 0.038261 | 0.038261 | 12.965 | 5129.4318 | 105.0752 | 155.4073
0.0099 | 1 | 0.038922 | 0.038922 | 13.2198 | 5097.3014 | 104.417 | 155.4073
0.00995 | 1 | 0.039596 | 0.039596 | 13.4752 | 5107.4804 | 104.6255 | 155.4073
0.01 | 1 | 0.040283 | 0.040283 | 13.7314 | 5122.7898 | 104.9391 | 155.4073
0.01005 | 1 | 0.040982 | 0.040982 | 13.9872 | 5117.3151 | 104.8269 | 155.4073
0.0101 | 1 | 0.041694 | 0.041694 | 14.2427 | 5110.1507 | 104.6802 | 155.4073
0.01015 | 1 | 0.042419 | 0.042419 | 14.4975 | 5096.0796 | 104.3919 | 155.4073
0.0102 | 1 | 0.043157 | 0.043157 | 14.7527 | 5103.112 | 104.536 | 155.4073
0.01025 | 1 | 0.043907 | 0.043907 | 15.0081 | 5108.1143 | 104.6385 | 155.4073
0.0103 | 1 | 0.04467 | 0.04467 | 15.2624 | 5085.764 | 104.1806 | 155.4073
0.01035 | 1 | 0.045446 | 0.045446 | 15.5167 | 5085.6001 | 104.1773 | 155.4073
0.0104 | 1 | 0.046235 | 0.046235 | 15.7703 | 5072.346 | 103.9058 | 155.4073
0.01045 | 1 | 0.047036 | 0.047036 | 16.0243 | 5080.857 | 104.0801 | 155.4073
0.0105 | 1 | 0.04785 | 0.04785 | 16.2777 | 5066.7963 | 103.7921 | 155.4073
0.01055 | 1 | 0.048676 | 0.048676 | 16.53 | 5047.5122 | 103.397 | 155.4073
0.0106 | 1 | 0.049515 | 0.049515 | 16.7827 | 5052.3665 | 103.4965 | 155.4073
0.01065 | 1 | 0.050367 | 0.050367 | 17.0346 | 5038.9708 | 103.2221 | 155.4073
0.0107 | 1 | 0.051231 | 0.051231 | 17.2864 | 5035.8643 | 103.1584 | 155.4073
0.01075 | 1 | 0.052108 | 0.052108 | 17.5372 | 5014.9221 | 102.7294 | 155.4073
0.0108 | 1 | 0.052998 | 0.052998 | 17.7881 | 5019.681 | 102.8269 | 155.4073
0.01085 | 1 | 0.0539 | 0.0539 | 18.0381 | 4999.3073 | 102.4096 | 155.4073
0.0109 | 1 | 0.054814 | 0.054814 | 18.2884 | 5006.2478 | 102.5518 | 155.4073
0.01095 | 1 | 0.055741 | 0.055741 | 18.5376 | 4984.5349 | 102.107 | 155.4073
0.011 | 1 | 0.05668 | 0.05668 | 18.7832 | 4912.0104 | 100.6213 | 155.4073
0.01105 | 1 | 0.057631 | 0.057631 | 19.0233 | 4801.9155 | 98.3661 | 155.4113
0.0111 | 1 | 0.05859 | 0.05859 | 19.1817 | 3167.336 | 64.8821 | 111.3058
0.01115 | 1 | 0.059554 | 0.059554 | 19.2794 | 1954.2325 | 40.032 | 111.3058
0.0112 | 1 | 0.060519 | 0.060519 | 19.2976 | 363.5204 | 7.4466 | 79.0622
0.01125 | 1 | 0.061483 | 0.061483 | 19.2736 | -479.2525 | -9.8174 | 79.0622
0.0113 | 1 | 0.062443 | 0.062443 | 19.1958 | -1556.5598 | -31.8857 | 79.0622
0.01135 | 1 | 0.063398 | 0.063398 | 19.1061 | -1793.5049 | -36.7395 | 56.5869
0.0114 | 1 | 0.064349 | 0.064349 | 19.0139 | -1845.1492 | -37.7974 | 56.5869
0.01145 | 1 | 0.065296 | 0.065296 | 18.9489 | -1299.7775 | -26.6256 | 39.8922
0.0115 | 1 | 0.06624 | 0.06624 | 18.8833 | -1311.7809 | -26.8715 | 39.8922
0.01155 | 1 | 0.067182 | 0.067182 | 18.8387 | -891.2641 | -18.2573 | 27.9526
0.0116 | 1 | 0.068122 | 0.068122 | 18.795 | -874.1234 | -17.9062 | 27.9526
0.01165 | 1 | 0.06906 | 0.06906 | 18.7673 | -555.091 | -11.3709 | 18.9728
0.0117 | 1 | 0.069997 | 0.069997 | 18.7399 | -546.4261 | -11.1934 | 18.9728
0.01175 | 1 | 0.070933 | 0.070933 | 18.7234 | -331.5178 | -6.7911 | 12.7564
0.0118 | 1 | 0.071869 | 0.071869 | 18.7071 | -325.6899 | -6.6717 | 12.7564
0.01185 | 1 | 0.072804 | 0.072804 | 18.6994 | -154.4979 | -3.1649 | 7.9636
0.0119 | 1 | 0.073738 | 0.073738 | 18.6918 | -150.2659 | -3.0782 | 7.9636
0.01195 | 1 | 0.074673 | 0.074673 | 18.6878 | -80.9919 | -1.6591 | 5.6335
0.012 | 1 | 0.075607 | 0.075607 | 18.6859 | -37.9054 | -0.77648 | 3.643
0.01205 | 1 | 0.076541 | 0.076541 | 18.6849 | -20.0205 | -0.41011 | 2.4811
0.0121 | 1 | 0.077476 | 0.077476 | 18.6846 | -5.916 | -0.12119 | 1.1941
0.01215 | 1 | 0.07841 | 0.07841 | 18.6846 | -0.024057 | -0.000493 | 0.077395
0.0122 | 1 | 0.079344 | 0.079344 | 18.6846 | -3e-06 | 0 | -0.000962